## Дефектная ведомость
СОГЛАСОВАНО |  |  | УТВЕРЖДАЮ
"____"____________ 20____ г. |  |  | "____"__________ 20____ г.
ДЕФЕКТНАЯ ВЕДОМОСТЬ
Стройка: | Многоквартирный жилой дом по адресу: г.Калининград, ул Кирова д.10-14, пер. Кирова д.№1-9, ул.Репина д.№1
Объект: | Капитальный ремонт. Внутридомовые инженерные системы электроснабжения
№ пп | Наименование | Ед. изм. | Кол. | Примечание
1 | 2 | 3 | 4 | 6
Раздел 1. Вводно-распределительное устройство ВРУ
1 | Демонтаж ВРУ | 1 шт. | 1
2 | Блок управления шкафного исполнения или распределительный пункт (шкаф), устанавливаемый на стене, высота и ширина до 1200х1000 мм | 1 шт. | 1
3 | Корпус RH 10123 (1200х1000x300) |  | 1
4 | Рубильник на плите с центральной или боковой рукояткой или управлением штангой, устанавливаемый на металлическом основании, однополюсный на ток до 250 А | 1 шт. | 1
5 | Рубильник ВР 32-35 | шт | 1
6 | Автомат одно-, двух-, трехполюсный, устанавливаемый на конструкции на стене или колонне, на ток до 250 А | 1 шт. | 2
7 | Выключатель автоматический, РМС-1-160/3 | шт | 1
8 | Выключатель автоматический, РМС1-125/3 Цена: 1040,12=(4110*1,03/4,07) | шт | 1
9 | Автомат одно-, двух-, трехполюсный, устанавливаемый на конструкции на стене или колонне, на ток до 100 А | 1 шт. | 10
10 | Выключатель автоматический, 50А CLS6-C50/3 Moeller | шт | 1
11 | Выключатель автоматический, 40А CLS6-C40/3 Moeller | шт | 5
12 | Выключатель автоматический, 32А CLS6-C32/3 Moeller | шт | 4
13 | Автомат одно-, двух-, трехполюсный, устанавливаемый на конструкции на стене или колонне, на ток до 25 А | 1 шт. | 22
14 | Выключатель автоматический, 25А CLS6-C25 Moeller | шт | 1
15 | Выключатель автоматический, 20А CLS6-C20/3 Moeller | шт | 1
16 | Выключатель автоматический, 16А CLS6-C16 Moeller | шт | 6
17 | Выключатель автоматический, 16А CKN6-16/1N/B-003 Moeller | шт | 1
18 | Выключатель автоматический, 10А CLS6-B10/1N Moeller | шт | 9
19 | Выключатель автоматический, 10А CLS6-C10 Moeller | шт | 1
20 | Выключатель автоматический, 6А CLS6-C6 Moeller | шт | 2
21 | Выключатель автоматический, 6А CLS6-B6/1N Moeller | шт | 1
22 | Трансформатор тока напряжением до 10 кВ | 1 шт. | 3
23 | Трансформатор тока, 200/5 А ТШП-0,66 | шт | 3
24 | Смена электросчетчиков | 100 шт. | 0.01
25 | Счетчик Альфа А1140-RAL-BW-4T 5-10A кл.т. 1.0 3х230/400В | шт | 1
26 | Шина сборная - одна полоса в фазе, медная или алюминиевая сечением до 250 мм2 | 100 м | 0.005
27 | Шина нулевая 2х11 ЭКР | шт | 1
Раздел 2. Распределительный щитр ЩС-1
28 | Блок управления шкафного исполнения или распределительный пункт (шкаф), устанавливаемый на стене, высота и ширина до 1200х1000 мм | 1 шт. | 1
29 | Корпус RH 883 (800х800x300) | шт | 1
30 | Смена электросчетчиков | 100 шт. | 0.01
31 | Счетчик эл.энергии 5-50 А ЦЭ6807 | шт | 1
32 | Автомат одно-, двух-, трехполюсный, устанавливаемый на конструкции на стене или колонне, на ток до 100 А | 1 шт. | 1
33 | Выключатель автоматический, 32А CLS6-C32/3 Moeller | шт | 1
34 | Автомат одно-, двух-, трехполюсный, устанавливаемый на конструкции на стене или колонне, на ток до 25 А | 1 шт. | 10
35 | Выключатель автоматический, 25А CLS6-C25 Moeller | шт | 5
36 | Выключатель автоматический, 10А CLS6-В10/1N Moeller | шт | 1
37 | Выключатель автоматический, 6А CLS6-B6/1N Moeller | шт | 3
38 | Автомат лестничный TLE Moeller | шт | 1
39 | Шина нулевая 14/2 | шт | 2
Раздел 3. Распределительный щит ЩС-2
40 | Блок управления шкафного исполнения или распределительный пункт (шкаф), устанавливаемый на стене, высота и ширина до 1200х1000 мм | 1 шт. | 1
41 | Корпус RH 883 (800х800x300) | шт | 1
42 | Смена электросчетчиков | 100 шт. | 0.01
43 | Счетчик эл.энергии 5-50 А ЦЭ6807 | шт | 1
44 | Автомат одно-, двух-, трехполюсный, устанавливаемый на конструкции на стене или колонне, на ток до 100 А | 1 шт. | 1
45 | Выключатель автоматический, 32А CLS6-C32/3 Moeller | шт | 1
46 | Автомат одно-, двух-, трехполюсный, устанавливаемый на конструкции на стене или колонне, на ток до 25 А | 1 шт. | 11
47 | Выключатель автоматический, 25А CLS6-C25 Moeller | шт | 6
48 | Выключатель автоматический, 10А CLS6-В10/1N Moeller | шт | 1
49 | Выключатель автоматический, 6А CLS6-B6/1N Moeller | шт | 3
50 | Автомат лестничный TLE Moeller | шт | 1
51 | Шина нулевая 14/2 | шт | 2
Раздел 4. Распределительный щит ЩС-3
52 | Блок управления шкафного исполнения или распределительный пункт (шкаф), устанавливаемый на стене, высота и ширина до 1200х1000 мм | 1 шт. | 1
53 | Корпус RH 10123 (1200х1000x300) |  | 1
54 | Смена электросчетчиков | 100 шт. | 0.01
55 | Счетчик эл.энергии 5-50 А ЦЭ6807 Цена:98,7= (390*1,03/4,07) | шт | 1
56 | Автомат одно-, двух-, трехполюсный, устанавливаемый на конструкции на стене или колонне, на ток до 100 А | 1 шт. | 1
57 | Выключатель автоматический, 40А CLS6-C40/3 Moeller Цена: 111,098=(439*1,03/4,07) | шт | 1
58 | Автомат одно-, двух-, трехполюсный, устанавливаемый на конструкции на стене или колонне, на ток до 25 А | 1 шт. | 16
59 | Выключатель автоматический, 25А CLS6-C25 Moeller Цена: 22,27=(88*1,03/4,07) | шт | 11
60 | Выключатель автоматический, 10А CLS6-В10/1N Moeller | шт | 1
61 | Выключатель автоматический, 6А CLS6-B6/1N Moeller | шт | 3
62 | Автомат лестничный TLE Moeller | шт | 1
63 | Шина нулевая 14/2 | шт | 2
Раздел 5. Распределительный щит ЩС-4
64 | Блок управления шкафного исполнения или распределительный пункт (шкаф), устанавливаемый на стене, высота и ширина до 1200х1000 мм | 1 шт. | 1
65 | Корпус RH 883 (800х800x300) | шт | 1
66 | Смена электросчетчиков | 100 шт. | 0.01
67 | Счетчик эл.энергии 5-50 А ЦЭ6807 | шт | 1
68 | Автомат одно-, двух-, трехполюсный, устанавливаемый на конструкции на стене или колонне, на ток до 100 А | 1 шт. | 1
69 | Выключатель автоматический, 40А CLS6-C40/3 Moeller | шт | 1
70 | Автомат одно-, двух-, трехполюсный, устанавливаемый на конструкции на стене или колонне, на ток до 25 А | 1 шт. | 13
71 | Выключатель автоматический, 25А CLS6-C25 Moeller Цена: 22,27=(88*1,03/4,07) | шт | 8
72 | Выключатель автоматический, 10А CLS6-В10/1N Moeller | шт | 1
73 | Выключатель автоматический, 6А CLS6-B6/1N Moeller | шт | 3
74 | Автомат лестничный TLE Moeller | шт | 1
75 | Шина нулевая 14/2 | шт | 2
Раздел 6. Распределительный щит ЩС-5
76 | Блок управления шкафного исполнения или распределительный пункт (шкаф), устанавливаемый на стене, высота и ширина до 1200х1000 мм | 1 шт. | 1
77 | Корпус RH 883 (800х800x300) | шт | 1
78 | Смена электросчетчиков | 100 шт. | 0.01
79 | Счетчик эл.энергии 5-50 А ЦЭ6807 | шт | 1
80 | Автомат одно-, двух-, трехполюсный, устанавливаемый на конструкции на стене или колонне, на ток до 100 А | 1 шт. | 1
81 | Выключатель автоматический, 40А CLS6-C40/3 Moeller | шт | 1
82 | Автомат одно-, двух-, трехполюсный, устанавливаемый на конструкции на стене или колонне, на ток до 25 А | 1 шт. | 13
83 | Выключатель автоматический, 25А CLS6-C25 Moeller | шт | 8
84 | Выключатель автоматический, 10А CLS6-В10/1N Moeller | шт | 1
85 | Выключатель автоматический, 6А CLS6-B6/1N Moeller | шт | 3
86 | Автомат лестничный TLE Moeller | шт | 1
87 | Шина нулевая 14/2 | шт | 2
Раздел 7. Распределительный щит ЩС-6
88 | Блок управления шкафного исполнения или распределительный пункт (шкаф), устанавливаемый на стене, высота и ширина до 1200х1000 мм | 1 шт. | 1
89 | Корпус RH 10123 (1200х1000x300) |  | 1
90 | Смена электросчетчиков | 100 шт. | 0.01
91 | Счетчик эл.энергии 5-50 А ЦЭ6807 | шт | 1
92 | Автомат одно-, двух-, трехполюсный, устанавливаемый на конструкции на стене или колонне, на ток до 100 А | 1 шт. | 1
93 | Выключатель автоматический, 40А CLS6-C40/3 Moeller | шт | 1
94 | Автомат одно-, двух-, трехполюсный, устанавливаемый на конструкции на стене или колонне, на ток до 25 А | 1 шт. | 14
95 | Выключатель автоматический, 25А CLS6-C25 Moeller Цена: 22,27=(88*1,03/4,07) | шт | 9
96 | Выключатель автоматический, 10А CLS6-В10/1N Moeller | шт | 1
97 | Выключатель автоматический, 6А CLS6-B6/1N Moeller | шт | 3
98 | Автомат лестничный TLE Moeller | шт | 1
99 | Шина нулевая 14/2 | шт | 2
Раздел 8. Распределительный щит ЩС-7
100 | Блок управления шкафного исполнения или распределительный пункт (шкаф), устанавливаемый на стене, высота и ширина до 1200х1000 мм | 1 шт. | 1
101 | Корпус RH 10123 (1200х1000x300) |  | 1
102 | Смена электросчетчиков | 100 шт. | 0.01
103 | Счетчик эл.энергии 5-50 А ЦЭ6807 | шт | 1
104 | Автомат одно-, двух-, трехполюсный, устанавливаемый на конструкции на стене или колонне, на ток до 100 А | 1 шт. | 1
105 | Выключатель автоматический, 40А CLS6-C40/3 Moeller | шт | 1
106 | Автомат одно-, двух-, трехполюсный, устанавливаемый на конструкции на стене или колонне, на ток до 25 А | 1 шт. | 16
107 | Выключатель автоматический, 25А CLS6-C25 Moeller | шт | 11
108 | Выключатель автоматический, 10А CLS6-В10/1N Moeller | шт | 1
109 | Выключатель автоматический, 6А CLS6-B6/1N Moeller | шт | 3
110 | Автомат лестничный TLE Moeller | шт | 1
111 | Шина нулевая 14/2 | шт | 2
Раздел 9. Распределительный щит ЩС-8
112 | Блок управления шкафного исполнения или распределительный пункт (шкаф), устанавливаемый на стене, высота и ширина до 1200х1000 мм | 1 шт. | 1
113 | Корпус RH 10123 (1200х1000x300) |  | 1
114 | Смена электросчетчиков | 100 шт. | 0.01
115 | Счетчик эл.энергии 5-50 А ЦЭ6807 | шт | 1
116 | Автомат одно-, двух-, трехполюсный, устанавливаемый на конструкции на стене или колонне, на ток до 100 А | 1 шт. | 1
117 | Выключатель автоматический, 40А CLS6-C40/3 Moeller | шт | 1
118 | Автомат одно-, двух-, трехполюсный, устанавливаемый на конструкции на стене или колонне, на ток до 25 А | 1 шт. | 15
119 | Выключатель автоматический, 25А CLS6-C25 Moeller | шт | 10
120 | Выключатель автоматический, 10А CLS6-В10/1N Moeller | шт | 1
121 | Выключатель автоматический, 6А CLS6-B6/1N Moeller | шт | 3
122 | Автомат лестничный TLE Moeller | шт | 1
123 | Шина нулевая 14/2 | шт | 2
Раздел 10. Распределительный щит ЩС-9
124 | Блок управления шкафного исполнения или распределительный пункт (шкаф), устанавливаемый на стене, высота и ширина до 1200х1000 мм | 1 шт. | 1
125 | RH 883 (800х800x300) | шт | 1
126 | Смена электросчетчиков | 100 шт. | 0.01
127 | Счетчик эл.энергии 5-50 А ЦЭ6807 | шт | 1
128 | Автомат одно-, двух-, трехполюсный, устанавливаемый на конструкции на стене или колонне, на ток до 100 А | 1 шт. | 1
129 | Выключатель автоматический, 32А CLS6-C32/3 Moeller | шт | 1
130 | Автомат одно-, двух-, трехполюсный, устанавливаемый на конструкции на стене или колонне, на ток до 25 А | 1 шт. | 11
131 | Выключатель автоматический, 25А CLS6-C25 Moeller | шт | 6
132 | Выключатель автоматический, 10А CLS6-В10/1N Moeller | шт | 1
133 | Выключатель автоматический, 6А CLS6-B6/1N Moeller | шт | 3
134 | Автомат лестничный TLE Moeller | шт | 1
135 | Шина нулевая 14/2 | шт | 2
Раздел 11. Прокладка кабельной продукции
136 | Демонтаж кабеля | 100 м | 44.8
137 | Труба полиэтиленовая по основанию пола, диаметр до 80 мм | 100 м | 3.2
138 | Труба ПВХ д=80 | м | 320
139 | Труба полиэтиленовая по основанию пола, диаметр до 63 мм | 100 м | 4.5
140 | Труба ПВХ д=63 | м | 450
141 | Труба полиэтиленовая по основанию пола, диаметр до 25 мм | 100 м | 2.5
142 | Трубы поливинилхлоридные (ПВХ) диаметром 25 мм | м | 50
143 | Труба ПВХ д=18 | м | 200
144 | Короба пластмассовые: шириной до 120 мм | 100 м | 2.6
145 | Короб ПВХ 90х40 | м | 260
146 | Короба пластмассовые: шириной до 40 мм | 100 м | 2.5
147 | Короб ПВХ20х10 | м | 250
148 | Электрические проводки в щитах и пультах шкафных и панельных | 100 м | 0.04
149 | Кабель ВВГ4х70мм2 | м | 2
150 | Кабель ВВГ4х16мм2 | м | 2
151 | Затягивание провода в проложенные трубы и металлические рукава первого одножильного или многожильного в общей оплетке, суммарное сечение до 16 мм2 | 100 м | 7.7
152 | Кабель ВВГ3х4 | м | 785,4 770*1,02
153 | Затягивание провода в проложенные трубы и металлические рукава первого одножильного или многожильного в общей оплетке, суммарное сечение до 35 мм2 | 100 м | 2.2
154 | Кабель ВВГ1х25 | м | 51
155 | Кабель ВВГ5х6 | м | 173.4
156 | Затягивание провода в проложенные трубы и металлические рукава первого одножильного или многожильного в общей оплетке, суммарное сечение до 70 мм2 | 100 м | 0.03
157 | Кабель ВВГ1х50 | м | 3.06
158 | Затягивание провода в проложенные трубы и металлические рукава первого одножильного или многожильного в общей оплетке, суммарное сечение до 120 мм2 | 100 м | 1.7
159 | Кабель ВВГ5х25 | м | 173.4
160 | Затягивание провода в проложенные трубы и металлические рукава первого одножильного или многожильного в общей оплетке, суммарное сечение до 240 мм2 | 100 м | 6.1
161 | Кабель ВВГ5х50 | м | 438.6
162 | Кабель ВВГ5х35 | м | 183.6
163 | Провод в коробах, сечением: до 6 мм2 | 100 м | 9.1
164 | Кабель ВВГ3 х1,5 | м | 928.2
165 | Провод в коробах, сечением: до 35 мм2 | 100 м | 17.9
166 | Кабель ВВГ3 х6 | м | 1764.6
167 | Кабель ВВГ3 х2,5 | м | 61.2
168 | Заделка концевая в резиновой перчатке для 3-4-жильного кабеля напряжением до 1 кВ, сечение одной жилы до 70 мм2 | 1 шт. | 6
169 | Муфта 4ПКВНтп-В 35/50 | шт | 6
Раздел 12. Электроосвещение
170 | Демонтаж светильников с лампами накаливания | 100 шт. | 0.96
171 | Светильник потолочный или настенный с креплением винтами или болтами для помещений с нормальными условиями среды, одноламповый | 100 шт. | 0.96
172 | Светильник Camea | шт | 87
173 | Светильник SATURN RCR | шт | 9
174 | Энергосберегающая лампа 1х20 Вт IP44 | шт | 87
175 | Энергосберегающая лампа 1х20 Вт IP54 | шт | 9
176 | Демонтаж выключателей, розеток | 100 шт. | 0.38
177 | Выключатель одноклавишный утопленного типа при скрытой проводке | 100 шт. | 0.2
178 | Выключатель одноклавишный для скрытой проводки | шт. | 20
179 | Выключатель двухклавишный утопленного типа при скрытой проводке | 100 шт. | 0.09
180 | Выключатель двухклавишный | шт | 9
181 | Выключатель полугерметический и герметический | 100 шт. | 0.09
182 | Выключатель одинарный IP44 | шт | 9
183 | Кнопка | 1 шт. | 27
184 | Кнопка | шт | 27
Раздел 13. Заземление
185 | Разработка грунта вручную в траншеях глубиной до 2 м без креплений с откосами, группа грунтов 2 | 100 м3 грунта | 0,06 (0,6*0,4*25)/100
186 | Засыпка вручную траншей, пазух котлованов и ям, группа грунтов 1 | 100 м3 грунта | 0.06
187 | Заземлитель вертикальный из угловой стали размером 63х63х6 мм | 10 шт. | 0.3
188 | Заземлитель горизонтальный из стали полосовой сечением 160 мм2 | 100 м | 0.25
Раздел 14. Переход в арке
189 | Разборка покрытий и оснований асфальтобетонных с помощью молотков отбойных | 100 м3 конструкций | 0,012 0,008+0,004
190 | Разработка грунта вручную в траншеях глубиной до 2 м без креплений с откосами, группа грунтов 2 | 100 м3 грунта | 0,015 0,01+0,005
191 | Пробивка в кирпичных стенах отверстий круглых диаметром до 50 мм при толщине стен до 51 см | 100 шт. | 0.06
192 | Трубы стальные сварные водогазопроводные с резьбой черные обыкновенные (неоцинкованные), диаметр условного прохода 40 мм, толщина стенки 3,5 мм | м | 2.4
193 | Устройство основания под трубопроводы песчаного | 10 м3 основания | 0.01
194 | Укладка трубопроводов из полиэтиленовых труб диаметром 100 мм | 1 км трубопровода | 0.012
195 | Труба "Копофлекс" д=80 | м | 12
196 | Короб металлический по стенам и потолкам, длина: 3 м | 100 м | 0.15
197 | Короб перфорированный мет.КС 100Н 80/3 (1,0) 3м оцинкованный | шт | 5
198 | Кабель в коробах, сечением: до 35 мм2 | 100 м | 0.3
199 | Кабель ВВГ3х4 | м | 15
200 | Кабель ВВГ3 х6 | м | 15
201 | Кабель в коробах, сечением: до 185 мм2 | 100 м | 0.15
202 | Кабель ВВГ5х50 | м | 15
203 | Засыпка вручную траншей, пазух котлованов и ям, группа грунтов 1 | 100 м3 грунта | 0,015 0,01+0,005
204 | Устройство асфальтобетонных покрытий дорожек и тротуаров однослойных из литой мелкозернистой асфальто-бетонной смеси толщиной 3 см | 100 м2 покрытия | 0,03 0,02+0,01
Раздел 15. Прочие работы
205 | Испытание кабеля силового длиной до 500 м напряжением до 10 кВ | 1 испытание | 3
206 | Измерение сопротивления изоляции мегаомметром кабельных и других линий напряжением до 1 кВ, предназначенных для передачи электроэнергии к распределительным устройствам, щитам, шкафам, коммутационным аппаратам и электропотребителям | 1 линия | 46
207 | Измерение сопротивления изоляции мегаомметром кабельных и других линий напряжением до 1 кВ, предназначенных для передачи электроэнергии к распределительным устройствам, щитам, шкафам, коммутационным аппаратам и электропотребителям | 1 линия | 10
208 | Выключатель однополюсный напряжением до 1 кВ с электромагнитным, тепловым или комбинированным расцепителем | 1 шт. | 21
209 | Выключатель однополюсный напряжением до 1 кВ с устройством защитного отключения | 1 шт. | 1
210 | Проверка наличия цепи между заземлителями и заземленными элементами | 100 точек | 1.41
211 | Измерение сопротивления растеканию тока контура с диагональю до 20 м | 1 измерение | 1
212 | Замер полного сопротивления цепи <фаза-нуль> | 1 токоприемник | 97
Составил: ___________________________
(должность, подпись, расшифровка)
Проверил: ___________________________
(должность, подпись, расшифровка)
Note on A2: <Подрядчик>
Note on B10: <Наименование стройки>
Note on B11: <Наименование объекта>
Note on D2: <Заказчик>