## ЛСР
| СОГЛАСОВАНО | [10 empty] | УТВЕРЖДАЮ
| "____"____________ 20____ г. | [10 empty] | "____"____________ 20____ г.
Стройка:
| Объект: | Капитальный ремонт многоквартирного жилого дома по Московскому проспекту 133-133А в г. Калининграде
Основание:
ЛОКАЛЬНЫЙ СМЕТНЫЙ РАСЧЕТ №
капитальный ремонт системы горячего водоснабжения жилого дома
[13 empty] | Сметная стоимость | 327644 |  | рублей
[13 empty] | Составлен в базисных и текущих ценах | 1 кв.2012 |  | г.
№ пп | Обосно-вание | Наименование работ и затрат | Кол. | Стоимость единицы (в базисном уровне цен) |  |  | Общая стоимость (в базисном уровне цен) |  |  | Индексы по статьям затрат |  | Общая стоимость (в текущем уровне цен) |  |  | Затраты труда рабочих, чел.-ч,
не занятых обслуж. машин
|  |  |  | Всего | осн. з/пл | экс. маш. | Всего | осн. з/пл | экс. маш. |  |  | Всего | осн. з/пл | экс. маш. | обслуж. машины
[5 empty] | мат-лы | з/пл маш. |  | мат-лы | з/пл маш. |  |  |  | мат-лы | з/пл маш. | на ед. | всего
1 | 2 | 3 | 4 | 5 | 6 | 7 | 8 | 9 | 10 | 11 |  | 12 | 13 | 14 | 15 | 16
Раздел 1. Демонтажные работы
1 | ТЕРр65-1-1 | Разборка трубопроводов из водогазопроводных труб диаметром до 32 мм, 100 м трубопровода ------------------------- НР 74%*0,94 от ФОТ СП 50% от ФОТ СМР: 5979 | 0.71 | 391.23 | 305,7 ---- 77,25 | 8,28 ---- 1,29 | 278 | 217 ---- 55 | 6 ---- 1 | 12,11 --- 3,1 | 4,1 --- 12,12 | 2823 | 2628 ---- 171 | 24 ---- 11 | 34,66 ---- 0,1 | 24,61 ---- 0,07
2 | ТЕРр65-1-2 | Разборка трубопроводов из водогазопроводных труб диаметром до 63 мм, 100 м трубопровода ------------------------- НР 74%*0,94 от ФОТ СП 50% от ФОТ СМР: 6373 | 0.44 | 673.19 | 525,85 ---- 133,13 | 14,21 ---- 2,2 | 296 | 231 ---- 59 | 6 ---- 1 | 12,11 --- 3,1 | 4,09 --- 12,08 | 3009 | 2802 ---- 181 | 26 ---- 12 | 59,62 ---- 0,17 | 26,23 ---- 0,07
3 | ТЕРр65-1-3 | Разборка трубопроводов из водогазопроводных труб диаметром до 100 мм, 100 м трубопровода ------------------------- НР 74%*0,94 от ФОТ СП 50% от ФОТ СМР: 555 | 0.03 | 844.51 | 673,67 ---- 152,48 | 18,36 ---- 3,36 | 25 | 20 ---- 4 | 1 | 12,11 --- 3,1 | 4,37 --- 12,09 | 261 | 245 ---- 14 | 2 ---- 1 | 76,38 ---- 0,26 | 2,29 ---- 0,01
4 | Х311-1037 | Погрузка мусора в автотранспортные средства Цена:38,44/5,18, т ------------------------- НР 100%*(0,94*0,9) от ФОТ СП 60%*0,85 от ФОТ СМР: 8 | 0.319 | 4.72 |  | 4.72 | 2 |  | 2 |  | 5.18 | 8 |  | 8
5 | Х403-1-10 | Перевозка грузов автомобилями-самосвалами (работающими вне карьеров), расстояние перевозки 10 км класс груза 1 Цена:101,07/5,18, 1 т ------------------------- НР 0%*(0,94*0,9) от ФОТ СП 0%*0,85 от ФОТ СМР: 32 | 0.319 | 19.14 |  | 19.14 | 6 |  | 6 |  | 5.18 | 32 |  | 32
Итого прямые затраты по разделу в текущих ценах | [11 empty] | 6133 | 5675 366 | 92 24 |  | 53,13 0,15
Накладные расходы | [11 empty] | 3964
Сметная прибыль | [11 empty] | 2850
Итого по разделу 1 Демонтажные работы | [11 empty] | 12947 |  |  |  | 53,13 0,15
Раздел 2. Монтажные работы
6 | ТЕР16-02-002-01 | Прокладка трубопроводов водоснабжения из стальных водогазопроводных оцинкованных труб диаметром 15 мм, 100 м трубопровода ------------------------- ОЗП=1,15*1,2; ЭМ=1,25*1,2; ЗПМ=1,25*1,2 ------------------------- НР 128%*(0,94*0,9) от ФОТ СП 83%*0,85 от ФОТ СМР: 646 | 0.02 | 4160.86 | 522,3 ---- 3544,93 | 93,63 ---- 3,41 | 83 | 10 ---- 71 | 2 | 12,11 --- 3,93 | 6,23 --- 12,07 | 417 | 127 ---- 278 | 12 ---- 1 | 51,16 ---- 0,23 | 1.02
7 | ТЕР16-02-002-03 | Прокладка трубопроводов водоснабжения из стальных водогазопроводных оцинкованных труб диаметром 25 мм, 100 м трубопровода ------------------------- ОЗП=1,15*1,2; ЭМ=1,25*1,2; ЗПМ=1,25*1,2 ------------------------- НР 128%*(0,94*0,9) от ФОТ СП 83%*0,85 от ФОТ СМР: 14172 | 0.365 | 6018.46 | 522,3 ---- 5402,53 | 93,63 ---- 3,41 | 2197 | 191 ---- 1972 | 34 ---- 1 | 12,11 --- 3,8 | 6,23 --- 12,07 | 10015 | 2309 ---- 7493 | 213 ---- 15 | 51,16 ---- 0,23 | 18,67 ---- 0,08
8 | ТЕР16-02-002-04 | Прокладка трубопроводов водоснабжения из стальных водогазопроводных оцинкованных труб диаметром 32 мм, 100 м трубопровода ------------------------- ОЗП=1,15*1,2; ЭМ=1,25*1,2; ЗПМ=1,25*1,2 ------------------------- НР 128%*(0,94*0,9) от ФОТ СП 83%*0,85 от ФОТ СМР: 14083 | 0.325 | 9133.05 | 522,3 ---- 8517,12 | 93,63 ---- 3,41 | 2968 | 170 ---- 2768 | 30 ---- 1 | 12,11 --- 2,94 | 6,23 --- 12,07 | 10383 | 2056 ---- 8137 | 190 ---- 13 | 51,16 ---- 0,23 | 16,63 ---- 0,07
9 | ТЕР16-02-002-05 | Прокладка трубопроводов водоснабжения из стальных водогазопроводных оцинкованных труб диаметром 40 мм, 100 м трубопровода ------------------------- ОЗП=1,15*1,2; ЭМ=1,25*1,2; ЗПМ=1,25*1,2 ------------------------- НР 128%*(0,94*0,9) от ФОТ СП 83%*0,85 от ФОТ СМР: 11099 | 0.23 | 8126.33 | 522,3 ---- 7510,4 | 93,63 ---- 3,41 | 1869 | 120 ---- 1727 | 22 ---- 1 | 12,11 --- 3,99 | 6,23 --- 12,07 | 8481 | 1455 ---- 6892 | 134 ---- 9 | 51,16 ---- 0,23 | 11,77 ---- 0,05
10 | ТЕР16-02-002-06 | Прокладка трубопроводов водоснабжения из стальных водогазопроводных оцинкованных труб диаметром 50 мм, 100 м трубопровода ------------------------- ОЗП=1,15*1,2; ЭМ=1,25*1,2; ЗПМ=1,25*1,2 ------------------------- НР 128%*(0,94*0,9) от ФОТ СП 83%*0,85 от ФОТ СМР: 3323 | 0.06 | 10256.75 | 671,09 ---- 9416,61 | 169,05 ---- 4,76 | 615 | 40 ---- 565 | 10 | 12,11 --- 3,35 | 6,33 --- 12,1 | 2445 | 488 ---- 1893 | 64 ---- 3 | 65,73 ---- 0,32 | 3,94 ---- 0,02
11 | ТЕР16-02-002-07 | Прокладка трубопроводов водоснабжения из стальных водогазопроводных оцинкованных труб диаметром 65 мм, 100 м трубопровода ------------------------- ОЗП=1,15*1,2; ЭМ=1,25*1,2; ЗПМ=1,25*1,2 ------------------------- НР 128%*(0,94*0,9) от ФОТ СП 83%*0,85 от ФОТ СМР: 10932 | 0.15 | 14715.76 | 820,59 ---- 13669,38 | 225,8 ---- 6,35 | 2207 | 123 ---- 2050 | 34 ---- 1 | 12,11 --- 3,19 | 6,27 --- 12,09 | 8244 | 1491 ---- 6541 | 212 ---- 12 | 84,25 ---- 0,42 | 12,64 ---- 0,06
12 | ТЕР16-02-002-08 | Прокладка трубопроводов водоснабжения из стальных водогазопроводных оцинкованных труб диаметром 80 мм, 100 м трубопровода ------------------------- ОЗП=1,15*1,2; ЭМ=1,25*1,2; ЗПМ=1,25*1,2 ------------------------- НР 128%*(0,94*0,9) от ФОТ СП 83%*0,85 от ФОТ СМР: 2366 | 0.03 | 17207.41 | 820,59 ---- 16161,03 | 225,8 ---- 6,35 | 516 | 25 ---- 484 | 7 | 12,11 --- 3,07 | 6,27 --- 12,09 | 1829 | 298 ---- 1489 | 42 ---- 2 | 84,25 ---- 0,42 | 2,53 ---- 0,01
13 | ТЕР16-05-001-02 | Установка вентилей, задвижек, затворов, клапанов обратных, кранов проходных на трубопроводах из стальных труб диаметром до 50 мм, 1 шт. ------------------------- ОЗП=1,15*1,2; ЭМ=1,25*1,2; ЗПМ=1,25*1,2 ------------------------- НР 128%*(0,94*0,9) от ФОТ СП 83%*0,85 от ФОТ СМР: 1100 | 1 | 180.33 | 19,54 ---- 153,32 | 7.47 | 180 | 20 ---- 153 | 7 | 12,1 --- 2,62 | 5.38 | 678 | 236 ---- 402 | 40 | 2.03 | 2.03
14 | Цена поставщика | Кран фланцевый с ручкой DN65 Ру=1,6 МПа Naval Цена:7662*1,03/4,18, шт СМР: 7892 | 1 | 1888 | ---- 1888 |  | 1888 | ---- 1888 |  | --- 4,18 |  | 7892 | ---- 7892
15 | ТЕР16-05-001-01 | Установка вентилей, задвижек, затворов, клапанов обратных, кранов проходных на трубопроводах из стальных труб диаметром до 25 мм, 1 шт. ------------------------- ОЗП=1,15*1,2; ЭМ=1,25*1,2; ЗПМ=1,25*1,2 ------------------------- НР 128%*(0,94*0,9) от ФОТ СП 83%*0,85 от ФОТ СМР: 13972 | 15 | 119.99 | 19,54 ---- 94,49 | 5.96 | 1800 | 293 ---- 1418 | 89 | 12,1 --- 2,56 | 5.08 | 7629 | 3547 ---- 3628 | 454 | 2.03 | 30.45
16 | Цена поставщика | Кран сварной с ручкой DN15 Ру=4 МПа Naval Цена:1650*1,03/4,18, шт СМР: 1699 | 1 | 406.57 | ---- 406,57 |  | 407 | ---- 407 |  | --- 4,18 |  | 1699 | ---- 1699
17 | Цена поставщика | Кран сварной с ручкой DN25 Ру=4 МПа Naval Цена:2000*1,03/4,18, шт СМР: 28840 | 14 | 492.82 | ---- 492,82 |  | 6899 | ---- 6899 |  | --- 4,18 |  | 28840 | ---- 28840
18 | ТЕР16-05-001-02 | Установка вентилей, задвижек, затворов, клапанов обратных, кранов проходных на трубопроводах из стальных труб диаметром до 50 мм, 1 шт. ------------------------- ОЗП=1,15*1,2; ЭМ=1,25*1,2; ЗПМ=1,25*1,2 ------------------------- НР 128%*(0,94*0,9) от ФОТ СП 83%*0,85 от ФОТ СМР: 13214 | 12 | 180.33 | 19,54 ---- 153,32 | 7.47 | 2164 | 234 ---- 1840 | 90 | 12,1 --- 2,62 | 5.38 | 8140 | 2837 ---- 4821 | 482 | 2.03 | 24.36
19 | Цена поставщика | Кран сварной с ручкой DN32 Ру=4 МПа Naval Цена:2200*1,03/4,18, шт СМР: 15862 | 7 | 542.1 | ---- 542,1 |  | 3795 | ---- 3795 |  | --- 4,18 |  | 15862 | ---- 15862
20 | Цена поставщика | Кран сварной с ручкой DN40 Ру=4 МПа Naval Цена:2500*1,03/4,18, шт СМР: 10300 | 4 | 616.03 | ---- 616,03 |  | 2464 | ---- 2464 |  | --- 4,18 |  | 10300 | ---- 10300
21 | Цена поставщика | Кран сварной с ручкой DN50 Ру=4 МПа Naval Цена:3100*1,03/4,18, шт СМР: 3193 | 1 | 763.86 | ---- 763,86 |  | 764 | ---- 764 |  | --- 4,18 |  | 3193 | ---- 3193
22 | ТЕР13-03-002-04 | Огрунтовка металлических поверхностей за один раз грунтовкой ГФ-021, 100 м2 окрашиваемой поверхности ------------------------- ОЗП=1,15*1,2; ЭМ=1,25*1,2; ЗПМ=1,25*1,2 ------------------------- НР 90%*(0,94*0,9) от ФОТ СП 70%*0,85 от ФОТ СМР: 547 | 0.172 | 374.88 | 82,8 ---- 276,46 | 15,62 ---- 0,17 | 64 | 14 ---- 47 | 3 | 12,11 --- 2,81 | 3,12 --- 12,36 | 314 | 172 ---- 134 | 8 | 7,33 ---- 0,02 | 1.26
23 | ТЕР13-03-004-23 | Окраска металлических огрунтованных поверхностей краской БТ-177 серебристой, 100 м2 окрашиваемой поверхности ------------------------- ОЗП=1,15*1,2*2; ЭМ=1,25*1,2*2; ЗПМ=1,25*1,2*2; МАТ=2 ------------------------- НР 90%*(0,94*0,9) от ФОТ СП 70%*0,85 от ФОТ СМР: 708 | 0.172 | 574.34 | 76,53 ---- 457,28 | 40,53 ---- 0,33 | 99 | 13 ---- 79 | 7 | 12,11 --- 3,92 | 3,29 --- 12,36 | 491 | 159 ---- 309 | 23 ---- 1 | 7,95 ---- 0,03 | 1,37 ---- 0,01
24 | ТЕР26-01-017-01 | Изоляция трубопроводов изделиями из вспененного каучука (<Армофлекс>), вспененного полиэтилена (<Термофлекс>) трубками, 10 м трубопровода ------------------------- ОЗП=1,15*1,2; ЭМ=1,25*1,2; ЗПМ=1,25*1,2 187,43 = 3 513,55 - 1,438 x 559,64 - 11 x 224,74 - 0,143 x 316,46 - 0,02 x 198,53 ------------------------- НР 100%*(0,94*0,9) от ФОТ СП 70%*0,85 от ФОТ СМР: 22900 | 11.8 | 214.61 | 51,1 ---- 124,18 | 39.33 | 2532 | 603 ---- 1465 | 464 | 12,11 --- 1,44 | 6.39 | 12378 | 7302 ---- 2110 | 2966 | 4.86 | 57.35
25 | Цена поставщика | Теплоизоляционные желоба Isotek КК Ду15 Цена:140*1,06/4,18, м СМР: 297 | 2 | 35.5 | ---- 35,5 |  | 71 | ---- 71 |  | --- 4,18 |  | 297 | ---- 297
26 | Цена поставщика | Теплоизоляционные желоба Isotek КК Ду25 Цена:210*1,06/4,18, м СМР: 8125 | 36.5 | 53.25 | ---- 53,25 |  | 1944 | ---- 1944 |  | --- 4,18 |  | 8125 | ---- 8125
27 | Цена поставщика | Теплоизоляционные желоба Isotek КК Ду32 Цена:220*1,06/4,18, м СМР: 7579 | 32.5 | 55.79 | ---- 55,79 |  | 1813 | ---- 1813 |  | --- 4,18 |  | 7579 | ---- 7579
28 | Цена поставщика | Теплоизоляционные желоба Isotek КК Ду40 Цена:240*1,06/4,18, м СМР: 5851 | 23 | 60.86 | ---- 60,86 |  | 1400 | ---- 1400 |  | --- 4,18 |  | 5851 | ---- 5851
29 | Цена поставщика | Теплоизоляционные желоба Isotek КК Ду50 Цена:255*1,06/4,18, м СМР: 1622 | 6 | 64.66 | ---- 64,66 |  | 388 | ---- 388 |  | --- 4,18 |  | 1622 | ---- 1622
30 | Цена поставщика | Теплоизоляционные желоба Isotek КК Ду65 Цена:270*1,06/4,18, м СМР: 4293 | 15 | 68.47 | ---- 68,47 |  | 1027 | ---- 1027 |  | --- 4,18 |  | 4293 | ---- 4293
31 | Цена поставщика | Теплоизоляционные желоба Isotek КК Ду80 Цена:290*1,06/4,18, м СМР: 896 | 3 | 71.46 | ---- 71,46 |  | 214 | ---- 214 |  | --- 4,18 |  | 896 | ---- 896
32 | ТЕРм11-02-002-02 | Прибор, устанавливаемый на фланцевых соединениях, масса до 5 кг, 1 шт. ------------------------- ОЗП=1,2; ЭМ=1,2; ЗПМ=1,2 ------------------------- НР 80%*0,94 от ФОТ СП 60% от ФОТ СМР: 1125 | 1 | 42.39 | 38,88 ---- 3,51 |  | 42 | 39 ---- 3 |  | 12,11 --- 4,78 |  | 488 | 471 ---- 17 |  | 3.7 | 3.7
33 | Цена поставщика | Преобразователь расхода электромагнитный РСМ-0,5.0,5 DN50 Цена:12000*1,082/3,29, шт СМР: 12984 | 1 | 3946.5 |  |  | 3947 |  |  | --- 3,29 |  | 12984
34 | ТЕРм11-02-002-03 | Прибор, устанавливаемый на фланцевых соединениях, масса до 10 кг, 1 шт. ------------------------- ОЗП=1,2; ЭМ=1,2; ЗПМ=1,2 ------------------------- НР 80%*0,94 от ФОТ СП 60% от ФОТ СМР: 3004 | 2 | 56.11 | 52,01 ---- 4,1 |  | 112 | 104 ---- 8 |  | 12,11 --- 4,93 |  | 1300 | 1260 ---- 40 |  | 4.94 | 9.88
35 | Цена поставщика | Преобразователь расхода электромагнитный ПРП-50 Цена:14000*1,082/3,29, шт СМР: 30296 | 2 | 4604.26 |  |  | 9209 |  |  | --- 3,29 |  | 30296
36 | ТЕР16-07-005-01 | Гидравлическое испытание трубопроводов систем отопления, водопровода и горячего водоснабжения диаметром до 50 мм, 100 м трубопровода ------------------------- ОЗП=1,15*1,2; ЭМ=1,25*1,2; ЗПМ=1,25*1,2 ------------------------- НР 128%*(0,94*0,9) от ФОТ СП 83%*0,85 от ФОТ СМР: 3095 | 1 | 165.61 | 85,38 ---- 5,5 | 74.73 | 166 | 85 ---- 6 | 75 | 12,11 --- 3,05 | 2.61 | 1246 | 1034 ---- 17 | 195 | 6.91 | 6.91
37 | ТЕР16-07-005-02 | Гидравлическое испытание трубопроводов систем отопления, водопровода и горячего водоснабжения диаметром до 100 мм, 100 м трубопровода ------------------------- ОЗП=1,15*1,2; ЭМ=1,25*1,2; ЗПМ=1,25*1,2 ------------------------- НР 128%*(0,94*0,9) от ФОТ СП 83%*0,85 от ФОТ СМР: 562 | 0.18 | 175.69 | 85,38 ---- 15,58 | 74.73 | 32 | 15 ---- 4 | 13 | 12,11 --- 3,25 | 2.61 | 230 | 186 ---- 9 | 35 | 6.91 | 1.24
Итого прямые затраты по разделу в текущих ценах | [11 empty] | 214437 | 25428 140659 | 5070 56 |  | 205,75 0,3
Накладные расходы | [11 empty] | 25187
Сметная прибыль | [11 empty] | 16954
Итого по разделу 2 Монтажные работы | [11 empty] | 256578 |  |  |  | 205,75 0,3
ИТОГИ ПО СМЕТЕ
Итого прямые затраты по смете в текущих ценах | [11 empty] | 220570 | 31103 141025 | 5162 80 |  | 258,88 0,45
Накладные расходы | [11 empty] | 29151
Сметная прибыль | [11 empty] | 19804
Итоги по смете:
Итого Строительные работы | [11 empty] | 222116 |  |  |  | 245,3 0,45
Итого Монтажные работы | [11 empty] | 4129 |  |  |  | 13.58
Итого Оборудование | [11 empty] | 43280
Итого | [11 empty] | 269525
В том числе:
Материалы | [11 empty] | 141025
Машины и механизмы | [11 empty] | 5162
ФОТ | [11 empty] | 31183
Оборудование | [11 empty] | 43280
Накладные расходы | [11 empty] | 29151
Сметная прибыль | [11 empty] | 19804
Итого | [11 empty] | 269525
Строительный контроль 1% | [11 empty] | 2695.25
Итого | [11 empty] | 272220.25
Непредвиденные затраты 2% | [11 empty] | 5444.405
Итого с непредвиденными | [11 empty] | 277664.655
НДС 18% | [11 empty] | 49979.6379
ВСЕГО по смете | [11 empty] | 327644.2929
Составил: | [5 empty] | Проверил:______________
Note on B2: <Подрядчик>
Note on M2: <Заказчик>
Note on C9: <Наименование стройки>
Note on C10: <Наименование объекта>
Note on C11: <Основание>
Note on H13: <Индекс/ЛН локальной сметы>
Note on H14: <Наименование локальной сметы>
Note on O16: <Итого по расчету>
Note on O17: <Дата создания локальной сметы>
Note on A23: <Номер позиции по смете>
Note on B23: <Обоснование (код) позиции> <Примечание>
Note on C23: <Наименование (текстовая часть) расценки>, <Ед. измерения по расценке> ------------------------- ОЗП=<К-т к позиции на основную з/п>; ЭМ=<К-т к позиции на эксплуатацию машин>; ЗПМ=<К-т к позиции на з/п машинистов>; МАТ=<К-т к позиции на материалы> <Формула расчета стоимости единицы> ------------------------- <Строка задания НР для БИМ> <Строка задания СП для БИМ> СМР: <Итоговое значение по позиции для БИМ>
Note on D23: <Количество всего (физ. объем) по позиции>
Note on E23: <ПЗ по позиции на единицу в базисных ценах с учетом всех к-тов>
Note on F23: <ОЗП по позиции на единицу в базисных ценах с учетом всех к-тов> ---- <МАТ по позиции на единицу в базисных ценах с учетом всех к-тов>
Note on G23: <ЭММ по позиции на единицу в базисных ценах с учетом всех к-тов> ---- <ЗПМ по позиции на единицу в базисных ценах с учетом всех к-тов>
Note on H23: <ИТОГО ПЗ на физобъем по позиции в базисных ценах>
Note on I23: <ИТОГО ОЗП на физобъем по позиции в базисных ценах> ---- <ИТОГО МАТ на физобъем по позиции в базисных ценах>
Note on J23: <ИТОГО ЭММ на физобъем по позиции в базисных ценах> ---- <ИТОГО ЗПМ на физобъем по позиции в базисных ценах>
Note on K23: <Индекс к позиции на ОЗП> --- <Индекс к позиции на МАТ>
Note on L23: <Индекс к позиции на ЭМ> --- <Индекс к позиции на ЗПМ>
Note on M23: <ИТОГО ПЗ по позиции для БИМ>
Note on N23: <ИТОГО ОЗП по позиции для БИМ> ---- <ИТОГО МАТ по позиции для БИМ>
Note on O23: <ИТОГО ЭММ по позиции для БИМ> ---- <ИТОГО ЗПМ по позиции для БИМ>
Note on P23: <ТЗ по позиции на единицу> ---- <ТЗМ по позиции на единицу>
Note on Q23: <ТЗ по позиции всего> ---- <ТЗМ по позиции всего>
Note on A73: <Текстовая часть (итоги)>
Note on M73: <Прямые затраты (итоги)>
Note on N73: <З/п основных рабочих (итоги)> <Материалы (итоги)>
Note on O73: <Эксплуатация машин (итоги)> <З/п машинистов (итоги)>
Note on Q73: <Трудозатраты основных рабочих (итоги)> <Трудозатраты машинистов (итоги)>
Note on G98: ______________<Проверил>