## ЛСР
| СОГЛАСОВАНО | [10 empty] | УТВЕРЖДАЮ
| Глава администрации | [10 empty] | Председатель
| Московского района городского округа | [10 empty] | ТСЖ "Борисово"
"Город Калининград"
| "____"____________ 20____ г. Аминов О.А. | [10 empty] | "____"____________ 20____ г. |  |  | Мельников В.И.
| Стройка: | г. Калининград, ул. П.Емельянова 248-256
| Объект: | Капитальный ремонт мягкой кровли
ЛОКАЛЬНЫЙ СМЕТНЫЙ РАСЧЕТ № 1
Капитальный ремонт мягкой кровли
[13 empty] | Сметная стоимость | 939547.86 |  | рублей
[13 empty] | Составлен в базисных и текущих ценах | на 4 кв. 2010 |  | г.
№ пп | Обосно-вание | Наименование работ и затрат | Кол. | Стоимость единицы (в базисном уровне цен) |  |  | Общая стоимость (в базисном уровне цен) |  |  | Индексы по статьям затрат |  | Общая стоимость (в текущем уровне цен) |  |  | Затраты труда рабочих, чел.-ч,
не занятых обслуж. машин
|  |  |  | Всего | осн. з/пл | экс. маш. | Всего | осн. з/пл | экс. маш. |  |  | Всего | осн. з/пл | экс. маш. | обслуж. машины
[5 empty] | мат-лы | з/пл маш. |  | мат-лы | з/пл маш. |  |  |  | мат-лы | з/пл маш. | на ед. | всего
1 | 2 | 3 | 4 | 5 | 6 | 7 | 8 | 9 | 10 | 11 |  | 12 | 13 | 14 | 15 | 16
Раздел 1. Кровля
1 | ТЕРр58-17-01 | Разборка покрытий кровель из: рулонных материалов, 100 м2 покрытий кровель ------------------------- НР 83%*0,94 от ФОТ СП 65% от ФОТ СМР: 35656 | 9.34 | 145.93 | 144.15 | 1.78 | 1363 | 1346 | 17 | 10,88 --- 0 | 3,38 --- 10,88 | 14705 | 14649 | 56 | 17.41 | 162.61
2 | ТЕРр58-16-03 | Ремонт цементной стяжки площадью заделки до: 1,0 м2, 100 мест ------------------------- НР 83%*0,94 от ФОТ СП 65% от ФОТ СМР: 117570 | 3 | 2546.74 | 1221,06 ---- 1134,33 | 191,35 ---- 15,51 | 7640 | 3663 ---- 3403 | 574 ---- 47 | 10,88 --- 5,26 | 3,64 --- 10,88 | 59845 | 39855 ---- 17900 | 2090 ---- 506 | 129,9 ---- 1,38 | 389,7 ---- 4,14
3 | ТЕР12-01-016-02 | Огрунтовка оснований из бетона или раствора под водоизоляционный кровельный ковер: готовой эмульсией битумной, 100 м2 кровли ------------------------- ОЗП=1,15; ЭМ=1,25; ЗПМ=1,25 ------------------------- НР 120%*(0,94*0,9) от ФОТ СП 65%*0,85 от ФОТ СМР: 15128 | 9.34 | 181.09 | 29,88 ---- 145,59 | 5.63 | 1691 | 279 ---- 1359 | 53 | 10,88 --- 5,19 | 5,24 --- 10,88 | 10369 | 3036 ---- 7058 | 275 | 3,22 ---- 0,05 | 30,07 ---- 0,47
4 | ТЕР12-01-002-09 | Устройство кровель плоских из наплавляемых материалов: в два слоя, 100 м2 кровли ------------------------- ОЗП=1,15; ЭМ=1,25; ЗПМ=1,25 246,73 = 11 511,51 - 114 x 56,83 - 116 x 41,26 ------------------------- НР 120%*(0,94*0,9) от ФОТ СП 65%*0,85 от ФОТ СМР: 47047 | 9.34 | 279.35 | 164,81 ---- 58,93 | 55,61 ---- 3,36 | 2609 | 1539 ---- 551 | 519 ---- 31 | 10,88 --- 2,25 | 4,37 --- 10,88 | 20256 | 16747 ---- 1239 | 2270 ---- 342 | 16,51 ---- 0,36 | 154,2 ---- 3,36
5 | СЦМ-101-1961-5 | Материалы рулонные кровельные для верхнего слоя, битум СБС, Техноэласт ЭКП 4,5 полиэстр,крошка (934*1,14), м2 ------------------------- ОЗП=1,15; ЭМ=1,25; ЗПМ=1,25 СМР: 136981 | 1064.76 | 128.65 | ---- 128,65 | [6 empty] | 136981 | ---- 136981
6 | СЦМ-101-1962-3 | Материалы рулонные кровельные для нижнего слоя, битум СБС, Техноэласт ЭПП-4,0 полиэстр (934*1,16), м2 ------------------------- ОЗП=1,15; ЭМ=1,25; ЗПМ=1,25 СМР: 129926 | 1083.44 | 119.92 | ---- 119,92 | [6 empty] | 129926 | ---- 129926
7 | ТЕР12-01-004-04 | Устройство примыканий кровель из наплавляемых материалов к стенам и парапетам высотой: до 600 мм без фартуков, 100 м примыканий ------------------------- ОЗП=1,15; ЭМ=1,25; ЗПМ=1,25 785,98 = 2 479,42 - 252 x 6,72 ------------------------- НР 120%*(0,94*0,9) от ФОТ СП 65%*0,85 от ФОТ СМР: 26691 | 2.049 | 863.58 | 398,05 ---- 337,13 | 128,4 ---- 11,75 | 1769 | 816 ---- 690 | 263 ---- 24 | 10,88 --- 3,17 | 4,96 --- 10,88 | 12368 | 8874 ---- 2189 | 1305 ---- 262 | 40,83 ---- 1,08 | 83,66 ---- 2,21
8 | СЦМ-101-1961-5 | Материалы рулонные кровельные для верхнего слоя, битум СБС, Техноэласт ЭКП 4,5 полиэстр,крошка (204,9*2,52), м2 ------------------------- ОЗП=1,15; ЭМ=1,25; ЗПМ=1,25 СМР: 66428 | 516.348 | 128.65 | ---- 128,65 | [6 empty] | 66428 | ---- 66428
9 | ТЕР16-07-002-01 прим. | Демонтаж воронок водосточных, 1 воронка ------------------------- ОЗП=0,4; ЭМ=0,4; ЗПМ=0,4; МАТ=0 ------------------------- НР 128%*(0,94*0,9) от ФОТ СП 83%*0,85 от ФОТ СМР: 1595 | 4 | 18.44 | 12.2 | 6,25 ---- 0,05 | 74 | 49 | 25 | 10,88 --- 2,3 | 4,47 --- 10,88 | 642 | 531 | 111 ---- 2 | 1,18 ---- 0,01 | 4,72 ---- 0,04
10 | ТЕР16-07-002-01 | Установка воронок водосточных, 1 воронка ------------------------- ОЗП=1,15; ЭМ=1,25; ЗПМ=1,25 ------------------------- НР 128%*(0,94*0,9) от ФОТ СП 83%*0,85 от ФОТ СМР: 6737 | 4 | 284.99 | 35,06 ---- 230,4 | 19,53 ---- 0,16 | 1140 | 140 ---- 922 | 78 ---- 1 | 10,88 --- 2,3 | 4,47 --- 10,88 | 3995 | 1526 ---- 2120 | 349 ---- 7 | 3,38 ---- 0,03 | 13,52 ---- 0,12
11 | ТЕР20-02-012-01 | Установка дефлекторов диаметром патрубка 110 мм, 1 дефлектор ------------------------- ОЗП=1,15; ЭМ=1,25; ЗПМ=1,25 ------------------------- НР 128%*(0,94*0,9) от ФОТ СП 83%*0,85 от ФОТ СМР: 13477 | 14 | 42.76 | 30,39 ---- 7,95 | 4.41 | 599 | 425 ---- 112 | 62 | 10,88 --- 2,78 | 4,18 --- 10,88 | 5197 | 4630 ---- 309 | 258 | 3,36 ---- 0,01 | 47,04 ---- 0,14
12 | Цена поставщика | Дефлекторы, шт ------------------------- ОЗП=1,15; ЭМ=1,25; ЗПМ=1,25; МАТ=1,03 СМР: 3749 | 14 | 267.8 | ---- 267,8 | [6 empty] | 3749 | ---- 3749
13 | ТЕРр58-20-03 | Смена обделок из листовой стали парапетов без обделки боковых стенок шириной до: 1 м, 100 м ------------------------- НР 83%*0,94 от ФОТ СП 65% от ФОТ СМР: 42535 | 1.38 | 6349.67 | 635,76 ---- 5701,6 | 12,31 ---- 2,02 | 8763 | 877 ---- 7869 | 17 ---- 3 | 10,88 --- 2,44 | 5,68 --- 10,88 | 28840 | 9546 ---- 19198 | 96 ---- 30 | 70,25 ---- 0,25 | 96,95 ---- 0,35
14 | ТЕРр58-20-08 | Смена обделок из листовой стали примыканий к: вытяжным трубам (вентканалам), 100 мест ------------------------- НР 83%*0,94 от ФОТ СП 65% от ФОТ СМР: 14524 | 0.552 | 2472.18 | 840,38 ---- 1625,82 | 5,98 ---- 0,67 | 1365 | 464 ---- 898 | 3 | 10,88 --- 2,49 | 5,54 --- 10,88 | 7300 | 5047 ---- 2235 | 18 ---- 4 | 92,86 ---- 0,1 | 51,26 ---- 0,06
15 | ТЕРр58-20-05 | Смена обделок из листовой стали примыканий к: каменным стенам (выходам на кровлю), 100 м ------------------------- НР 83%*0,94 от ФОТ СП 65% от ФОТ СМР: 2216 | 0.117 | 1918.15 | 590,15 ---- 1323,4 | 4,6 ---- 0,56 | 224 | 69 ---- 154 | 1 | 10,88 --- 2,49 | 5,58 --- 10,88 | 1140 | 751 ---- 386 | 3 ---- 1 | 65,21 ---- 0,08 | 7,63 ---- 0,01
16 | ТЕРр58-21-01 | Смена колпаков на вентиляционных трубах мусоропроводов, 10 шт. ------------------------- НР 83%*0,94 от ФОТ СП 65% от ФОТ СМР: 2377 | 0.4 | 867.23 | 161,08 ---- 702,78 | 3.37 | 347 | 64 ---- 282 | 1 | 10,88 --- 2,37 | 5,24 --- 10,88 | 1374 | 701 ---- 666 | 7 | 18,6 ---- 0,03 | 7,44 ---- 0,01
17 | ТЕРр58-23-01 | Установка стальной гильзы и фартука при обделке мест примыкания мягкой кровли к коллективным антеннам, место ------------------------- НР 83%*0,94 от ФОТ СП 65% от ФОТ СМР: 21288 | 4 | 1430.59 | 79,91 ---- 1341,94 | 8.74 | 5722 | 320 ---- 5367 | 35 | 10,88 --- 2,36 | 4,79 --- 10,88 | 16313 | 3478 ---- 12668 | 167 | 8,83 ---- 0,04 | 35,32 ---- 0,16
Раздел 2. Покрытия над вентканалами и выходами на кровлю
18 | ТЕРр58-16-01 | Ремонт цементной стяжки площадью заделки до: 0,25 м2, 100 мест ------------------------- НР 83%*0,94 от ФОТ СП 65% от ФОТ СМР: 2795 | 0.22 | 698.89 | 426,76 ---- 227,71 | 44,42 ---- 3,6 | 154 | 94 ---- 50 | 10 ---- 1 | 10,88 --- 5,26 | 3,64 --- 10,88 | 1321 | 1021 ---- 264 | 36 ---- 9 | 45,4 ---- 0,32 | 9,99 ---- 0,07
19 | ТЕР12-01-016-02 | Огрунтовка оснований из бетона или раствора под водоизоляционный кровельный ковер: готовой эмульсией битумной, 100 м2 кровли ------------------------- ОЗП=1,15; ЭМ=1,25; ЗПМ=1,25 ------------------------- НР 120%*(0,94*0,9) от ФОТ СП 65%*0,85 от ФОТ СМР: 264 | 0.163 | 181.09 | 29,88 ---- 145,59 | 5.63 | 30 | 5 ---- 24 | 1 | 10,88 --- 5,19 | 5,24 --- 10,88 | 181 | 53 ---- 123 | 5 | 3,22 ---- 0,05 | 0,52 ---- 0,01
20 | ТЕР12-01-010-01 | Устройство мелких покрытий (брандмауэры, парапеты, свесы и т.п.) из листовой оцинкованной стали, 100 м2 покрытия ------------------------- ОЗП=1,15; ЭМ=1,25; ЗПМ=1,25 ------------------------- НР 120%*(0,94*0,9) от ФОТ СП 65%*0,85 от ФОТ СМР: 6956 | 0.1338 | 9043.23 | 1173,45 ---- 7836,18 | 33,6 ---- 3,24 | 1210 | 157 ---- 1049 | 4 | 10,88 --- 2,42 | 5,57 --- 10,88 | 4271 | 1708 ---- 2538 | 25 ---- 5 | 129,66 ---- 0,34 | 17,35 ---- 0,05
21 | ТЕР12-01-002-10 | Устройство кровель плоских из наплавляемых материалов: в один слой, 100 м2 кровли ------------------------- ОЗП=1,15; ЭМ=1,25; ЗПМ=1,25 137,44 = 6 729,72 - 116 x 56,83 ------------------------- НР 120%*(0,94*0,9) от ФОТ СП 65%*0,85 от ФОТ СМР: 478 | 0.163 | 156.12 | 96,86 ---- 29,04 | 30,21 ---- 1,86 | 25 | 16 ---- 4 | 5 | 10,88 --- 2,07 | 4,39 --- 10,88 | 203 | 172 ---- 9 | 22 ---- 3 | 9,71 ---- 0,2 | 1,58 ---- 0,03
22 | СЦМ-101-1961-5 | Материалы рулонные кровельные для верхнего слоя, битум СБС, Техноэласт ЭКП 4,5 полиэстр,крошка (16,3*1,16), м2 ------------------------- ОЗП=1,15; ЭМ=1,25; ЗПМ=1,25 СМР: 2433 | 18.908 | 128.65 | ---- 128,65 | [6 empty] | 2433 | ---- 2433
23 | ТЕР46-04-012-03 | Разборка деревянных заполнений проемов: дверных и воротных, 100 м2 ------------------------- НР 110%*(0,94*0,9) от ФОТ СП 70%*0,85 от ФОТ СМР: 600 | 0.022 | 1083.3 | 892.59 | 190,71 ---- 87 | 24 | 20 | 4 ---- 2 | 10,88 --- 0 | 6,48 --- 10,88 | 241 | 214 | 27 ---- 21 | 103,91 ---- 7,74 | 2,29 ---- 0,17
24 | ТЕР10-01-039-01 | Установка блоков в наружных и внутренних дверных проемах: в каменных стенах площадью проема до 3 м2, 100 м2 проемов ------------------------- ОЗП=1,15; ЭМ=1,25; ЗПМ=1,25 ------------------------- НР 118%*(0,94*0,9) от ФОТ СП 63%*0,85 от ФОТ СМР: 5340 | 0.022 | 55314.22 | 1169,24 ---- 52393,81 | 1751,18 ---- 216,98 | 1217 | 26 ---- 1152 | 39 ---- 5 | 10,88 --- 3,77 | 5,33 --- 10,88 | 4831 | 280 ---- 4346 | 205 ---- 52 | 119,92 ---- 16,68 | 2,64 ---- 0,37
25 | ТЕР10-01-044-12 | Обивка дверей кровельной сталью оцинкованной: по дереву с одной стороны, 100 м2 проемов ------------------------- ОЗП=1,15; ЭМ=1,25; ЗПМ=1,25 ------------------------- НР 118%*(0,94*0,9) от ФОТ СП 63%*0,85 от ФОТ СМР: 1013 | 0.022 | 8588.63 | 794,63 ---- 7768,6 | 25,4 ---- 1,33 | 189 | 17 ---- 171 | 1 | 10,88 --- 3,09 | 4,95 --- 10,88 | 721 | 190 ---- 528 | 3 | 91,76 ---- 0,23 | 2,02 ---- 0,01
Раздел 3. Козырьки над балконами
26 | ТЕРр58-17-01 | Разборка покрытий кровель из: рулонных материалов, 100 м2 покрытий кровель ------------------------- НР 83%*0,94 от ФОТ СП 65% от ФОТ СМР: 1142 | 0.2992 | 145.93 | 144.15 | 1.78 | 44 | 43 | 1 | 10,88 --- 0 | 3,38 --- 10,88 | 471 | 469 | 2 | 17.41 | 5.21
27 | ТЕРр58-16-03 | Ремонт цементной стяжки площадью заделки до: 1,0 м2, 100 мест ------------------------- НР 83%*0,94 от ФОТ СП 65% от ФОТ СМР: 5878 | 0.15 | 2546.74 | 1221,06 ---- 1134,33 | 191,35 ---- 15,51 | 382 | 183 ---- 170 | 29 ---- 2 | 10,88 --- 5,26 | 3,64 --- 10,88 | 2992 | 1993 ---- 895 | 104 ---- 25 | 129,9 ---- 1,38 | 19,49 ---- 0,21
28 | ТЕР12-01-016-02 | Огрунтовка оснований из бетона или раствора под водоизоляционный кровельный ковер: готовой эмульсией битумной, 100 м2 кровли ------------------------- ОЗП=1,15; ЭМ=1,25; ЗПМ=1,25 ------------------------- НР 120%*(0,94*0,9) от ФОТ СП 65%*0,85 от ФОТ СМР: 484 | 0.2992 | 181.09 | 29,88 ---- 145,59 | 5.63 | 54 | 9 ---- 43 | 2 | 10,88 --- 5,19 | 5,24 --- 10,88 | 332 | 97 ---- 226 | 9 | 3,22 ---- 0,05 | 0,96 ---- 0,02
29 | ТЕР12-01-002-09 | Устройство кровель плоских из наплавляемых материалов: в два слоя, 100 м2 кровли ------------------------- ОЗП=1,15; ЭМ=1,25; ЗПМ=1,25 246,73 = 11 511,51 - 114 x 56,83 - 116 x 41,26 ------------------------- НР 120%*(0,94*0,9) от ФОТ СП 65%*0,85 от ФОТ СМР: 1506 | 0.2992 | 279.35 | 164,81 ---- 58,93 | 55,61 ---- 3,36 | 84 | 49 ---- 18 | 17 ---- 1 | 10,88 --- 2,25 | 4,37 --- 10,88 | 649 | 536 ---- 40 | 73 ---- 11 | 16,51 ---- 0,36 | 4,94 ---- 0,11
30 | СЦМ-101-1961-5 | Материалы рулонные кровельные для верхнего слоя, битум СБС, Техноэласт ЭКП 4,5 полиэстр,крошка (29,92*1,14), м2 ------------------------- ОЗП=1,15; ЭМ=1,25; ЗПМ=1,25 СМР: 4388 | 34.1088 | 128.65 | ---- 128,65 | [6 empty] | 4388 | ---- 4388
31 | СЦМ-101-1962-3 | Материалы рулонные кровельные для нижнего слоя, битум СБС, Техноэласт ЭПП-4,0 полиэстр (29,92*1,16), м2 ------------------------- ОЗП=1,15; ЭМ=1,25; ЗПМ=1,25 СМР: 4162 | 34.7072 | 119.92 | ---- 119,92 | [6 empty] | 4162 | ---- 4162
32 | ТЕР12-01-004-04 | Устройство примыканий кровель из наплавляемых материалов к стенам и парапетам высотой: до 600 мм без фартуков, 100 м примыканий ------------------------- ОЗП=1,15; ЭМ=1,25; ЗПМ=1,25 785,98 = 2 479,42 - 252 x 6,72 ------------------------- НР 120%*(0,94*0,9) от ФОТ СП 65%*0,85 от ФОТ СМР: 3819 | 0.2932 | 863.58 | 398,05 ---- 337,13 | 128,4 ---- 11,75 | 253 | 117 ---- 98 | 38 ---- 3 | 10,88 --- 3,17 | 4,96 --- 10,88 | 1770 | 1270 ---- 313 | 187 ---- 37 | 40,83 ---- 1,08 | 11,97 ---- 0,32
33 | СЦМ-101-1961-5 | Материалы рулонные кровельные для верхнего слоя, битум СБС, Техноэласт ЭКП 4,5 полиэстр,крошка (29,32*2,52), м2 ------------------------- ОЗП=1,15; ЭМ=1,25; ЗПМ=1,25 СМР: 9505 | 73.8864 | 128.65 | ---- 128,65 | [6 empty] | 9505 | ---- 9505
34 | ТЕРр58-20-01 | Смена обделок из листовой стали карнизных свесов, 100 м ------------------------- НР 83%*0,94 от ФОТ СП 65% от ФОТ СМР: 6107 | 0.3748 | 2956.11 | 374,76 ---- 2574,88 | 6,47 ---- 0,9 | 1108 | 140 ---- 966 | 2 | 10,88 --- 2,46 | 5,61 --- 10,88 | 3916 | 1528 ---- 2374 | 14 ---- 4 | 41,41 ---- 0,12 | 15,52 ---- 0,05
35 | ТЕРр58-20-05 | Смена обделок из листовой стали примыканий к: стенам, 100 м ------------------------- НР 83%*0,94 от ФОТ СП 65% от ФОТ СМР: 5552 | 0.2932 | 1918.15 | 590,15 ---- 1323,4 | 4,6 ---- 0,56 | 562 | 173 ---- 388 | 1 | 10,88 --- 2,49 | 5,58 --- 10,88 | 2856 | 1883 ---- 965 | 8 ---- 2 | 65,21 ---- 0,08 | 19,12 ---- 0,02
Раздел 4. Козырьки над подъездами
36 | ТЕРр58-17-01 | Разборка покрытий кровель из: рулонных материалов, 100 м2 покрытий кровель ------------------------- НР 83%*0,94 от ФОТ СП 65% от ФОТ СМР: 1663 | 0.4356 | 145.93 | 144.15 | 1.78 | 64 | 63 | 1 | 10,88 --- 0 | 3,38 --- 10,88 | 686 | 683 | 3 | 17.41 | 7.58
37 | ТЕРр58-16-03 | Ремонт цементной стяжки площадью заделки до: 1,0 м2, 100 мест ------------------------- НР 83%*0,94 от ФОТ СП 65% от ФОТ СМР: 7839 | 0.2 | 2546.74 | 1221,06 ---- 1134,33 | 191,35 ---- 15,51 | 509 | 244 ---- 227 | 38 ---- 3 | 10,88 --- 5,26 | 3,64 --- 10,88 | 3990 | 2657 ---- 1194 | 139 ---- 34 | 129,9 ---- 1,38 | 25,98 ---- 0,28
38 | ТЕР12-01-002-10 | Устройство кровель плоских из наплавляемых материалов: в один слой, 100 м2 кровли ------------------------- ОЗП=1,15; ЭМ=1,25; ЗПМ=1,25 137,44 = 6 729,72 - 116 x 56,83 ------------------------- НР 120%*(0,94*0,9) от ФОТ СП 65%*0,85 от ФОТ СМР: 1277 | 0.4356 | 156.12 | 96,86 ---- 29,04 | 30,21 ---- 1,86 | 68 | 42 ---- 13 | 13 ---- 1 | 10,88 --- 2,07 | 4,39 --- 10,88 | 543 | 459 ---- 26 | 58 ---- 9 | 9,71 ---- 0,2 | 4,23 ---- 0,09
39 | СЦМ-101-1961-5 | Материалы рулонные кровельные для верхнего слоя, битум СБС, Техноэласт ЭКП 4,5 полиэстр,крошка (43,56*1,16), м2 ------------------------- ОЗП=1,15; ЭМ=1,25; ЗПМ=1,25 СМР: 6501 | 50.5296 | 128.65 | ---- 128,65 | [6 empty] | 6501 | ---- 6501
40 | ТЕР12-01-004-04 | Устройство примыканий кровель из наплавляемых материалов к стенам и парапетам высотой: до 600 мм без фартуков, 100 м примыканий ------------------------- ОЗП=1,15; ЭМ=1,25; ЗПМ=1,25 785,98 = 2 479,42 - 252 x 6,72 ------------------------- НР 120%*(0,94*0,9) от ФОТ СП 65%*0,85 от ФОТ СМР: 3470 | 0.2664 | 863.58 | 398,05 ---- 337,13 | 128,4 ---- 11,75 | 230 | 106 ---- 90 | 34 ---- 3 | 10,88 --- 3,17 | 4,96 --- 10,88 | 1608 | 1154 ---- 284 | 170 ---- 34 | 40,83 ---- 1,08 | 10,88 ---- 0,29
41 | СЦМ-101-1961-5 | Материалы рулонные кровельные для верхнего слоя, битум СБС, Техноэласт ЭКП 4,5 полиэстр,крошка (26,64*2,52), м2 ------------------------- ОЗП=1,15; ЭМ=1,25; ЗПМ=1,25 СМР: 8637 | 67.1328 | 128.65 | ---- 128,65 | [6 empty] | 8637 | ---- 8637
42 | ТЕР12-01-010-01 | Устройство мелких покрытий (брандмауэры, парапеты, свесы и т.п.) из листовой оцинкованной стали, 100 м2 покрытия ------------------------- ОЗП=1,15; ЭМ=1,25; ЗПМ=1,25 ------------------------- НР 120%*(0,94*0,9) от ФОТ СП 65%*0,85 от ФОТ СМР: 2770 | 0.05328 | 9043.23 | 1173,45 ---- 7836,18 | 33,6 ---- 3,24 | 482 | 63 ---- 417 | 2 | 10,88 --- 2,42 | 5,57 --- 10,88 | 1701 | 680 ---- 1011 | 10 ---- 2 | 129,66 ---- 0,34 | 6,91 ---- 0,02
43 | 311-1037-1 | Погрузка мусора в автотранспортные средства, т ------------------------- НР 100%*(0,94*0,9) от ФОТ СП 60%*0,85 от ФОТ СМР: 313 | 13.79 | 4.72 |  | 4.72 | 65 |  | 65 | 10,88 --- 3,91 | 4,81 --- 10,88 | 313 |  | 313
44 | СЦП3-8-15-1 | Перевозка грузов автомобилями-самосвалами (работающими вне карьеров), расстояние перевозки 15 км класс груза 1, 1 т ------------------------- НР 0%*(0,94*0,9) от ФОТ СП 0%*0,85 от ФОТ СМР: 1802 | 13.79 | 27.17 |  | 27.17 | 375 |  | 375 | 10,88 --- 3,91 | 4,81 --- 10,88 | 1802 |  | 1802
ИТОГИ ПО СМЕТЕ
Итого прямые затраты по смете в текущих ценах | [11 empty] | 590452 | 126418 453814 | 10220 1402 |  | 1253,3 13,19
Накладные расходы | [11 empty] | 110241
Сметная прибыль | [11 empty] | 79922
Итого | [11 empty] | 780615 |  |  |  | 1253,3 13,19
В том числе:
Материалы | [11 empty] | 453814
Машины и механизмы | [11 empty] | 10220
ФОТ | [11 empty] | 127820
Накладные расходы | [11 empty] | 110241
Сметная прибыль | [11 empty] | 79922
Непредвиденные затраты 2% | [11 empty] | 15612
Итого с непредвиденными | [11 empty] | 796227
НДС 18% | [11 empty] | 143320.86
ВСЕГО по смете | [11 empty] | 939547.86 |  |  |  | 1253,3 13,19
Составил: | [5 empty] | Проверил:______________
Note on B2: <Подрядчик>
Note on M2: <Заказчик>
Note on C9: <Наименование стройки>
Note on C10: <Наименование объекта>
Note on C11: <Основание>
Note on H13: <Индекс/ЛН локальной сметы>
Note on H14: <Наименование локальной сметы>
Note on O16: <Итого по расчету>
Note on O17: <Дата создания локальной сметы>
Note on A23: <Номер позиции по смете>
Note on B23: <Обоснование (код) позиции> <Примечание>
Note on C23: <Наименование (текстовая часть) расценки>, <Ед. измерения по расценке> ------------------------- ОЗП=<К-т к позиции на основную з/п>; ЭМ=<К-т к позиции на эксплуатацию машин>; ЗПМ=<К-т к позиции на з/п машинистов>; МАТ=<К-т к позиции на материалы> <Формула расчета стоимости единицы> ------------------------- <Строка задания НР для БИМ> <Строка задания СП для БИМ> СМР: <Итоговое значение по позиции для БИМ>
Note on D23: <Количество всего (физ. объем) по позиции>
Note on E23: <ПЗ по позиции на единицу в базисных ценах с учетом всех к-тов>
Note on F23: <ОЗП по позиции на единицу в базисных ценах с учетом всех к-тов> ---- <МАТ по позиции на единицу в базисных ценах с учетом всех к-тов>
Note on G23: <ЭММ по позиции на единицу в базисных ценах с учетом всех к-тов> ---- <ЗПМ по позиции на единицу в базисных ценах с учетом всех к-тов>
Note on H23: <ИТОГО ПЗ на физобъем по позиции в базисных ценах>
Note on I23: <ИТОГО ОЗП на физобъем по позиции в базисных ценах> ---- <ИТОГО МАТ на физобъем по позиции в базисных ценах>
Note on J23: <ИТОГО ЭММ на физобъем по позиции в базисных ценах> ---- <ИТОГО ЗПМ на физобъем по позиции в базисных ценах>
Note on K23: <Индекс к позиции на ОЗП> --- <Индекс к позиции на МАТ>
Note on L23: <Индекс к позиции на ЭМ> --- <Индекс к позиции на ЗПМ>
Note on M23: <ИТОГО ПЗ по позиции для БИМ>
Note on N23: <ИТОГО ОЗП по позиции для БИМ> ---- <ИТОГО МАТ по позиции для БИМ>
Note on O23: <ИТОГО ЭММ по позиции для БИМ> ---- <ИТОГО ЗПМ по позиции для БИМ>
Note on P23: <ТЗ по позиции на единицу> ---- <ТЗМ по позиции на единицу>
Note on Q23: <ТЗ по позиции всего> ---- <ТЗМ по позиции всего>
Note on A74: <Текстовая часть (итоги)>
Note on M74: <Прямые затраты (итоги)>
Note on N74: <З/п основных рабочих (итоги)> <Материалы (итоги)>
Note on O74: <Эксплуатация машин (итоги)> <З/п машинистов (итоги)>
Note on Q74: <Трудозатраты основных рабочих (итоги)> <Трудозатраты машинистов (итоги)>
Note on G91: ______________<Проверил>