## ЛСР
| СОГЛАСОВАНО | [10 empty] | УТВЕРЖДАЮ
| "____"____________ 20____ г. | [10 empty] | "____"____________ 20____ г.
| Стройка: | Многоквартирный жилой дом по адресу: г.Калининград, ул. Кирова д.10-14, пер.Кирова д.1-9, ул.Репина д.1
| Объект: | Капитальный ремонт. Внутридомовые инженерные системы водоснабжения и водоотведения
| Основание: | 248.00.000-ВК
ЛОКАЛЬНЫЙ СМЕТНЫЙ РАСЧЕТ
Капитальный ремонт. Внутридомовые инженерные системы водоснабжения и водоотведения
[12 empty] | Сметная стоимость | 1257383.67 | рублей
[12 empty] | Составлен в базисных и текущих ценах | 2кв.2011г
№ пп | Обосно-вание | Наименование работ и затрат | Кол. | Стоимость единицы (в базисном уровне цен) |  |  | Общая стоимость (в базисном уровне цен) |  |  | Индексы по статьям затрат |  | Общая стоимость (в текущем уровне цен)
|  |  |  | Всего | осн. з/пл | экс. маш. | Всего | осн. з/пл | экс. маш. |  |  | Всего | осн. з/пл | экс. маш.
[5 empty] | мат-лы | з/пл маш. |  | мат-лы | з/пл маш. |  |  |  | мат-лы | з/пл маш.
1 | 2 | 3 | 4 | 5 | 6 | 7 | 8 | 9 | 10 | 11 |  | 12 | 13 | 14
Раздел 1. Хозяйственно-питьевой водопровод (технический этаж)
1 | ТЕРр65-1-1 | Разборка трубопроводов из водогазопроводных труб диаметром до 32 мм, 100 м трубопровода ------------------------- НР 63%=74%*0,85 от ФОТ СП 40%=50%*0,8 от ФОТ СМР: 30330,72 | 3.92 | 391.23 | 305,7 ---- 77,25 | 8,28 ---- 1,29 | 1533.62 | 1198,34 ---- 302,82 | 32,46 ---- 5,06 | 12,02 --- 2,96 | 4,05 --- 12,02 | 15431.9 | 14404,08 ---- 896,38 | 131,44 ---- 60,80
2 | ТЕРр65-1-2 | Разборка трубопроводов из водогазопроводных труб диаметром до 63 мм, 100 м трубопровода ------------------------- НР 63%=74%*0,85 от ФОТ СП 40%=50%*0,8 от ФОТ СМР: 14640,67 | 1.1 | 673.19 | 525,85 ---- 133,13 | 14,21 ---- 2,2 | 740.51 | 578,44 ---- 146,44 | 15,63 ---- 2,42 | 12,02 --- 2,96 | 4,04 --- 11,99 | 7449.41 | 6952,79 ---- 433,47 | 63,15 ---- 29,02
3 | Цена поставщика | Кран шаровый муфтовый Generbre 1/2"(РВхРН) Рп25 диам.15мм, шт ------------------------- ОЗП=1,15*1,2; ЭМ=1,25*1,2; ЗПМ=1,25*1,2 СМР: 7857,5 | 70 | 27.58 | ---- 27,58 |  | 1930.6 | ---- 1930,6 |  | --- 4,07 |  | 7857.5 | ---- 7857,50
4 | Цена поставщика | Кран шаровый муфтовый Generbre 3/4"(РВхРН) Рп25 диам.20мм, шт ------------------------- ОЗП=1,15*1,2; ЭМ=1,25*1,2; ЗПМ=1,25*1,2 СМР: 2016,85 | 11 | 45.05 | ---- 45,05 |  | 495.55 | ---- 495,55 |  | --- 4,07 |  | 2016.85 | ---- 2016,85
5 | Цена поставщика | Кран шаровый муфтовый Generbre 1"(РВхРН) Рп25 диам.25мм, шт ------------------------- ОЗП=1,15*1,2; ЭМ=1,25*1,2; ЗПМ=1,25*1,2 СМР: 5561,82 | 18 | 75.92 | ---- 75,92 |  | 1366.56 | ---- 1366,56 |  | --- 4,07 |  | 5561.82 | ---- 5561,82
6 | Цена поставщика | Кран шаровый муфтовый Generbre 2"(РВхРН) Рп25 диам.50мм, шт ------------------------- ОЗП=1,15*1,2; ЭМ=1,25*1,2; ЗПМ=1,25*1,2 СМР: 3749,12 | 4 | 230.29 | ---- 230,29 |  | 921.16 | ---- 921,16 |  | --- 4,07 |  | 3749.12 | ---- 3749,12
7 | ТЕР16-05-001-01 | Установка кранов пробно-спускных диаметром до 25 мм, 1 шт. ------------------------- ОЗП=1,15*1,2; ЭМ=1,25*1,2; ЗПМ=1,25*1,2 26,81 = 112,62 - 0,0011 x 23 463,00 - 2 x 30,00 ------------------------- НР 98%=128%*(0,85*0,9) от ФОТ СП 56%=83%*(0,8*0,85) от ФОТ СМР: 18184,95 | 28 | 34.18 | 19,54 ---- 8,68 | 5.96 | 957.04 | 547,12 ---- 243,04 | 166.88 | 12,01 --- 2,62 | 5.14 | 8065.12 | 6571,32 ---- 636,72 | 857.08
8 | Цена поставщика | Кран пробно-спускной цапковый латунный 10Б 9к1, шт ------------------------- ОЗП=1,15*1,2; ЭМ=1,25*1,2; ЗПМ=1,25*1,2 СМР: 10052,28 | 28 | 88.21 | ---- 88,21 |  | 2469.88 | ---- 2469,88 |  | --- 4,07 |  | 10052.28 | ---- 10052,28
9 | ТЕР16-04-002-01 | Прокладка трубопроводов водоснабжения из напорных полиэтиленовых труб низкого давления среднего типа наружным диаметром 20 мм, 100 м трубопровода ------------------------- ОЗП=1,15*1,2; ЭМ=1,25*1,2; ЗПМ=1,25*1,2 ------------------------- НР 98%=128%*(0,85*0,9) от ФОТ СП 56%=83%*(0,8*0,85) от ФОТ СМР: 31972,08 | 0.32 | 4943.67 | 2761,82 ---- 107,6 | 2074,25 ---- 303,96 | 1581.97 | 883,78 ---- 34,43 | 663,76 ---- 97,27 | 12,02 --- 4,37 | 4,58 --- 12,01 | 13813.55 | 10623,07 ---- 150,47 | 3040,01 ---- 1168,18
10 | Цена поставщика | Трубы полипропиленовые фирмы "Акватерм" Дн20х1,9, м ------------------------- ОЗП=1,15*1,2; ЭМ=1,25*1,2; ЗПМ=1,25*1,2 СМР: 1406,18 | 28.768 | 12.01 | ---- 12,01 |  | 345.5 | ---- 345,5 |  | --- 4,07 |  | 1406.18 | ---- 1406,18
20 | ТЕР16-04-002-02 | Прокладка трубопроводов водоснабжения из напорных полиэтиленовых труб низкого давления среднего типа наружным диаметром 25 мм, 100 м трубопровода ------------------------- ОЗП=1,15*1,2; ЭМ=1,25*1,2; ЗПМ=1,25*1,2 ------------------------- НР 98%=128%*(0,85*0,9) от ФОТ СП 56%=83%*(0,8*0,85) от ФОТ СМР: 75989,81 | 1 | 3534.19 | 2172,41 ---- 81,26 | 1280,52 ---- 185,73 | 3534.19 | 2172,41 ---- 81,26 | 1280,52 ---- 185,73 | 12,02 --- 4,17 | 4,6 --- 12,01 | 32341.61 | 26112,37 ---- 338,85 | 5890,39 ---- 2230,62
21 | Цена поставщика | Трубы полипропиленовые фирмы "Акватерм" Дн25х2,3, м ------------------------- ОЗП=1,15*1,2; ЭМ=1,25*1,2; ЗПМ=1,25*1,2 СМР: 6831,87 | 92.9 | 18.07 | ---- 18,07 |  | 1678.7 | ---- 1678,7 |  | --- 4,07 |  | 6831.87 | ---- 6831,87
31 | ТЕР16-04-002-03 | Прокладка трубопроводов водоснабжения из напорных полиэтиленовых труб низкого давления среднего типа наружным диаметром 32 мм, 100 м трубопровода ------------------------- ОЗП=1,15*1,2; ЭМ=1,25*1,2; ЗПМ=1,25*1,2 ------------------------- НР 98%=128%*(0,85*0,9) от ФОТ СП 56%=83%*(0,8*0,85) от ФОТ СМР: 155366,12 | 2.6 | 2591.15 | 1768,25 ---- 71,52 | 751,38 ---- 106,91 | 6736.99 | 4597,45 ---- 185,95 | 1953,59 ---- 277,97 | 12,02 --- 4,18 | 4,65 --- 12,01 | 65122.8 | 55261,34 ---- 777,27 | 9084,19 ---- 3338,22
32 | Цена поставщика | Трубы полипропиленовые фирмы "Акватерм" Дн32х3, м ------------------------- ОЗП=1,15*1,2; ЭМ=1,25*1,2; ЗПМ=1,25*1,2 СМР: 31116,65 | 243.88 | 31.35 | ---- 31,35 |  | 7645.64 | ---- 7645,64 |  | --- 4,07 |  | 31116.65 | ---- 31116,65
42 | ТЕР16-04-002-06 | Прокладка трубопроводов водоснабжения из напорных полиэтиленовых труб низкого давления среднего типа наружным диаметром 63 мм, 100 м трубопровода ------------------------- ОЗП=1,15*1,2; ЭМ=1,25*1,2; ЗПМ=1,25*1,2 ------------------------- НР 98%=128%*(0,85*0,9) от ФОТ СП 56%=83%*(0,8*0,85) от ФОТ СМР: 83550,29 | 1.1 | 4203.09 | 1970,56 ---- 133,72 | 2098,82 ---- 304,88 | 4623.4 | 2167,62 ---- 147,08 | 2308,7 ---- 335,37 | 12,02 --- 3,73 | 4,6 --- 12,01 | 37223.36 | 26054,71 ---- 548,64 | 10620,01 ---- 4027,71
43 | Цена поставщика | Трубы полипропиленовые фирмы "Акватерм" Дн63х5,8, м ------------------------- ОЗП=1,15*1,2; ЭМ=1,25*1,2; ЗПМ=1,25*1,2 СМР: 46731,26 | 104.06 | 110.34 | ---- 110,34 |  | 11481.98 | ---- 11481,98 |  | --- 4,07 |  | 46731.26 | ---- 46731,26
44 | ТСЦ-301-1224 | Крепления для трубопроводов: кронштейны, планки, хомуты, кг ------------------------- ОЗП=1,15*1,2; ЭМ=1,25*1,2; ЗПМ=1,25*1,2 СМР: 11859,75 | 75 | 158.13 | ---- 158,13 |  | 2048.25 | ---- 2048,25 |  |  |  | 11859.75 | ---- 11859,75
25 | ТСЦ-302-1229 | Соединения на сгоне стальные: переходы, диаметром до 20 мм, шт. ------------------------- ОЗП=1,15*1,2; ЭМ=1,25*1,2; ЗПМ=1,25*1,2 СМР: 50,67 | 3 | 16.89 | ---- 16,89 |  | 9.66 | ---- 9,66 |  |  |  | 50.67 | ---- 50,67
12 | ТСЦ-302-1230 | Соединения на сгоне стальные: переходы, диаметром до 25 мм, шт. ------------------------- ОЗП=1,15*1,2; ЭМ=1,25*1,2; ЗПМ=1,25*1,2 СМР: 179,27 | 7 | 25.61 | ---- 25,61 |  | 35.63 | ---- 35,63 |  |  |  | 179.27 | ---- 179,27
18 | ТСЦ-302-1231 | Соединения на сгоне стальные: переходы, диаметром до 32 мм, шт. ------------------------- ОЗП=1,15*1,2; ЭМ=1,25*1,2; ЗПМ=1,25*1,2 СМР: 507,15 | 15 | 33.81 | ---- 33,81 |  | 99.15 | ---- 99,15 |  |  |  | 507.15 | ---- 507,15
37 | ТСЦ-302-1234 | Соединения на сгоне стальные: переходы, диаметром до 65 мм, шт. ------------------------- ОЗП=1,15*1,2; ЭМ=1,25*1,2; ЗПМ=1,25*1,2 СМР: 504,36 | 4 | 126.09 | ---- 126,09 |  | 57.32 | ---- 57,32 |  |  |  | 504.36 | ---- 504,36
26 | ТСЦ-302-1237 | Сгоны стальные с муфтой и контргайкой, диаметром 20 мм, шт. ------------------------- ОЗП=1,15*1,2; ЭМ=1,25*1,2; ЗПМ=1,25*1,2 СМР: 93,92 | 2 | 46.96 | ---- 46,96 |  | 24.42 | ---- 24,42 |  |  |  | 93.92 | ---- 93,92
13 | ТСЦ-302-1238 | Сгоны стальные с муфтой и контргайкой, диаметром 25 мм, шт. ------------------------- ОЗП=1,15*1,2; ЭМ=1,25*1,2; ЗПМ=1,25*1,2 СМР: 294,64 | 4 | 73.66 | ---- 73,66 |  | 58.04 | ---- 58,04 |  |  |  | 294.64 | ---- 294,64
19 | ТСЦ-302-1239 | Сгоны стальные с муфтой и контргайкой, диаметром 32 мм, шт. ------------------------- ОЗП=1,15*1,2; ЭМ=1,25*1,2; ЗПМ=1,25*1,2 СМР: 877,28 | 8 | 109.66 | ---- 109,66 |  | 125.92 | ---- 125,92 |  |  |  | 877.28 | ---- 877,28
38 | ТСЦ-302-1242 | Сгоны стальные с муфтой и контргайкой, диаметром 65 мм, шт. ------------------------- ОЗП=1,15*1,2; ЭМ=1,25*1,2; ЗПМ=1,25*1,2 СМР: 1319,68 | 4 | 329.92 | ---- 329,92 |  | 179.2 | ---- 179,2 |  |  |  | 1319.68 | ---- 1319,68
27 | ТСЦ-302-1245 | Спецсоединения стальные, втулки буртовые, гайки накидные, муфтовые, диаметром до 20 мм, шт. ------------------------- ОЗП=1,15*1,2; ЭМ=1,25*1,2; ЗПМ=1,25*1,2 СМР: 302 | 8 | 37.75 | ---- 37,75 |  | 140.8 | ---- 140,8 |  |  |  | 302 | ---- 302,00
14 | ТСЦ-302-1246 | Спецсоединения стальные, втулки буртовые, гайки накидные, муфтовые, диаметром до 25 мм, шт. ------------------------- ОЗП=1,15*1,2; ЭМ=1,25*1,2; ЗПМ=1,25*1,2 СМР: 1273,2 | 15 | 84.88 | ---- 84,88 |  | 460.8 | ---- 460,8 |  |  |  | 1273.2 | ---- 1273,20
33 | ТСЦ-302-1247 | Спецсоединения стальные, втулки буртовые, гайки накидные, муфтовые, диаметром до 32 мм, шт. ------------------------- ОЗП=1,15*1,2; ЭМ=1,25*1,2; ЗПМ=1,25*1,2 СМР: 7308,48 | 46 | 158.88 | ---- 158,88 |  | 2075.52 | ---- 2075,52 |  |  |  | 7308.48 | ---- 7308,48
39 | ТСЦ-302-1250 | Спецсоединения стальные, втулки буртовые, гайки накидные, муфтовые, диаметром до 65 мм, шт. ------------------------- ОЗП=1,15*1,2; ЭМ=1,25*1,2; ЗПМ=1,25*1,2 СМР: 11595,4 | 20 | 579.77 | ---- 579,77 |  | 2880 | ---- 2880 |  |  |  | 11595.4 | ---- 11595,40
28 | ТСЦ-302-1342 | Вентили проходные муфтовые 15кч18п , диаметром 20 мм, шт. ------------------------- ОЗП=1,15*1,2; ЭМ=1,25*1,2; ЗПМ=1,25*1,2 СМР: 536,55 | 5 | 107.31 | ---- 107,31 |  | 139.55 | ---- 139,55 |  |  |  | 536.55 | ---- 536,55
29 | ТСЦ-507-2617 | Муфта диаметром 20 мм, 10 шт. ------------------------- ОЗП=1,15*1,2; ЭМ=1,25*1,2; ЗПМ=1,25*1,2 СМР: 181,56 | 1 | 181.56 | ---- 181,56 |  | 109 | ---- 109 |  |  |  | 181.56 | ---- 181,56
15 | ТСЦ-507-2618 | Муфта диаметром 25 мм, 10 шт. ------------------------- ОЗП=1,15*1,2; ЭМ=1,25*1,2; ЗПМ=1,25*1,2 СМР: 466,9 | 2 | 233.45 | ---- 233,45 |  | 244 | ---- 244 |  |  |  | 466.9 | ---- 466,90
34 | ТСЦ-507-2619 | Муфта диаметром 32 мм, 10 шт. ------------------------- ОЗП=1,15*1,2; ЭМ=1,25*1,2; ЗПМ=1,25*1,2 СМР: 1383,4 | 4 | 345.85 | ---- 345,85 |  | 904 | ---- 904 |  |  |  | 1383.4 | ---- 1383,40
40 | ТСЦ-507-2622 | Муфта диаметром 63 мм, 10 шт. ------------------------- ОЗП=1,15*1,2; ЭМ=1,25*1,2; ЗПМ=1,25*1,2 СМР: 829,05 | 1 | 829.05 | ---- 829,05 |  | 435 | ---- 435 |  |  |  | 829.05 | ---- 829,05
30 | ТСЦ-507-0768 | Переход диаметром 20х16 мм, 10 шт. ------------------------- ОЗП=1,15*1,2; ЭМ=1,25*1,2; ЗПМ=1,25*1,2 СМР: 18,85 | 0.1 | 188.52 | ---- 188,52 |  | 10.8 | ---- 10,8 |  |  |  | 18.85 | ---- 18,85
16 | ТСЦ-507-0769 | Переход диаметром 25х20 мм, 10 шт. ------------------------- ОЗП=1,15*1,2; ЭМ=1,25*1,2; ЗПМ=1,25*1,2 СМР: 173,46 | 0.4 | 433.64 | ---- 433,64 |  | 90.4 | ---- 90,4 |  |  |  | 173.46 | ---- 173,46
35 | ТСЦ-507-0770 | Переход диаметром 32х25 мм, 10 шт. ------------------------- ОЗП=1,15*1,2; ЭМ=1,25*1,2; ЗПМ=1,25*1,2 СМР: 509,71 | 1.1 | 463.37 | ---- 463,37 |  | 333.3 | ---- 333,3 |  |  |  | 509.71 | ---- 509,71
41 | ТСЦ-507-0773 | Переход диаметром 63х50 мм, 10 шт. ------------------------- ОЗП=1,15*1,2; ЭМ=1,25*1,2; ЗПМ=1,25*1,2 СМР: 914,35 | 0.5 | 1828.69 | ---- 1828,69 |  | 491.01 | ---- 491,01 |  |  |  | 914.35 | ---- 914,35
70 | ТСЦ-507-0873 | Тройник прямой диаметром 20 мм, 10 шт. ------------------------- ОЗП=1,15*1,2; ЭМ=1,25*1,2; ЗПМ=1,25*1,2 СМР: 202,92 | 0.5 | 405.84 | ---- 405,84 |  | 122 | ---- 122 |  |  |  | 202.92 | ---- 202,92
17 | ТСЦ-507-0874 | Тройник прямой диаметром 25 мм, 10 шт. ------------------------- ОЗП=1,15*1,2; ЭМ=1,25*1,2; ЗПМ=1,25*1,2 СМР: 991,66 | 1.8 | 550.92 | ---- 550,92 |  | 595.8 | ---- 595,8 |  |  |  | 991.66 | ---- 991,66
36 | ТСЦ-507-0875 | Тройник прямой диаметром 32 мм, 10 шт. ------------------------- ОЗП=1,15*1,2; ЭМ=1,25*1,2; ЗПМ=1,25*1,2 СМР: 2669,48 | 2 | 1334.74 | ---- 1334,74 |  | 836 | ---- 836 |  |  |  | 2669.48 | ---- 2669,48
45 | ТСЦ-507-0878 | Тройник прямой диаметром 63 мм, 10 шт. ------------------------- ОЗП=1,15*1,2; ЭМ=1,25*1,2; ЗПМ=1,25*1,2 СМР: 1547,96 | 0.9 | 1719.96 | ---- 1719,96 |  | 1189.8 | ---- 1189,8 |  |  |  | 1547.96 | ---- 1547,96
71 | ТСЦ-507-0914 | Угольник прямой диаметром 20 мм, 10 шт. ------------------------- ОЗП=1,15*1,2; ЭМ=1,25*1,2; ЗПМ=1,25*1,2 СМР: 53,15 | 0.2 | 265.77 | ---- 265,77 |  | 31.2 | ---- 31,2 |  |  |  | 53.15 | ---- 53,15
88 | ТСЦ-507-0916 | Угольник прямой диаметром 25 мм, 10 шт. ------------------------- ОЗП=1,15*1,2; ЭМ=1,25*1,2; ЗПМ=1,25*1,2 СМР: 306,97 | 0.8 | 383.71 | ---- 383,71 |  | 180.8 | ---- 180,8 |  |  |  | 306.97 | ---- 306,97
96 | ТСЦ-507-0917 | Угольник прямой диаметром 32 мм, 10 шт. ------------------------- ОЗП=1,15*1,2; ЭМ=1,25*1,2; ЗПМ=1,25*1,2 СМР: 1832,7 | 2 | 916.35 | ---- 916,35 |  | 558 | ---- 558 |  |  |  | 1832.7 | ---- 1832,70
52 | ТСЦ-507-0920 | Угольник прямой диаметром 63 мм, 10 шт. ------------------------- ОЗП=1,15*1,2; ЭМ=1,25*1,2; ЗПМ=1,25*1,2 СМР: 642,16 | 0.5 | 1284.32 | ---- 1284,32 |  | 417.5 | ---- 417,5 |  |  |  | 642.16 | ---- 642,16
53 | ТЕР26-01-017-01 | Изоляция трубопроводов изделиями из вспененного каучука (<Армофлекс>), вспененного полиэтилена (<Термофлекс>) трубками, 10 м трубопровода ------------------------- ОЗП=1,15*1,2; ЭМ=1,25*1,2; ЗПМ=1,25*1,2 1 041,41 = 3 513,55 - 11 x 224,74 ------------------------- НР 77%=100%*(0,85*0,9) от ФОТ СП 48%=70%*(0,8*0,85) от ФОТ СМР: 169779,98 | 47 | 1068.59 | 51,1 ---- 978,16 | 39.33 | 50223.73 | 2401,7 ---- 45973,52 | 1848.51 | 12,02 --- 2,03 | 6.22 | 133693.38 | 28869,28 ---- 93326,49 | 11497.61
54 | Цена поставщика | Тепловая изоляция из самоклеящихся трубок AL/Armoflex Дн25х2,3мм, м ------------------------- ОЗП=1,15*1,2; ЭМ=1,25*1,2; ЗПМ=1,25*1,2 СМР: 14227,4 | 110 | 31.78 | ---- 31,78 |  | 3495.8 | ---- 3495,8 |  | --- 4,07 |  | 14227.4 | ---- 14227,40
55 | Цена поставщика | Тепловая изоляция из самоклеящихся трубок AL/Armoflex Дн32х3мм, м ------------------------- ОЗП=1,15*1,2; ЭМ=1,25*1,2; ЗПМ=1,25*1,2 СМР: 41532,92 | 286 | 35.68 | ---- 35,68 |  | 10204.48 | ---- 10204,48 |  | --- 4,07 |  | 41532.92 | ---- 41532,92
56 | Цена поставщика | Тепловая изоляция из самоклеящихся трубок AL/Armoflex Дн63х5,8мм, м ------------------------- ОЗП=1,15*1,2; ЭМ=1,25*1,2; ЗПМ=1,25*1,2 СМР: 37758,05 | 121 | 76.67 | ---- 76,67 |  | 9277.07 | ---- 9277,07 |  | --- 4,07 |  | 37758.05 | ---- 37758,05
Итого прямые затраты по разделу в текущих ценах | [11 empty] | 571409.66 | 174848,96 355376,82 | 41183,88 10854,55
Накладные расходы | [11 empty] | 168420.55
Сметная прибыль | [11 empty] | 98252.95
Итоги по разделу 1 Хозяйственно-питьевой водопровод (технический этаж) :
Внутренние санитарно-технические работы: демонтаж и разборка (ремонтно-строительные) | [11 empty] | 44971.4
Сантехнические работы - внутренние (трубопроводы, водопровод, канализация, отопление, газоснабжение, вентиляция и кондиционирование воздуха) | [11 empty] | 529813.41
Теплоизоляционные работы | [11 empty] | 263298.35
Итого | [11 empty] | 838083.16
В том числе:
Материалы | [11 empty] | 355376.82
Машины и механизмы | [11 empty] | 41183.88
ФОТ | [11 empty] | 185703.51
Накладные расходы | [11 empty] | 168420.55
Сметная прибыль | [11 empty] | 98252.95
Итого по разделу 1 Хозяйственно-питьевой водопровод (технический этаж) | [11 empty] | 838083.16
Раздел 2. Хозяйственно-бытовая канализация
57 | ТЕРр65-8-1 | Смена полиэтиленовых канализационных труб диаметром до 50 мм, 100 м трубопровода с фасонными частями ------------------------- НР 88%=103%*0,85 от ФОТ СП 48%=60%*0,8 от ФОТ СМР: 28279,91 | 1.1 | 6077.54 | 614,37 ---- 5449,78 | 13,39 ---- 1,29 | 6685.29 | 675,81 ---- 5994,75 | 14,73 ---- 1,42 | 12,02 --- 1,5 | 6,37 --- 12,02 | 17209.16 | 8123,20 ---- 8992,14 | 93,82 ---- 17,06
58 | ТЕРр65-8-2 | Смена полиэтиленовых канализационных труб диаметром до 100 мм, 100 м трубопровода с фасонными частями ------------------------- НР 88%=103%*0,85 от ФОТ СП 48%=60%*0,8 от ФОТ СМР: 137305,9 | 3.8 | 12965.25 | 651,19 ---- 12287,28 | 26,78 ---- 2,58 | 49267.95 | 2474,52 ---- 46691,67 | 101,76 ---- 9,8 | 12,02 --- 1,42 | 6,37 --- 12,02 | 96694.15 | 29743,74 ---- 66302,17 | 648,24 ---- 117,84
59 | Цена поставщика | Ревизии диаметром 50 мм, шт ------------------------- ОЗП=1,15*1,2; ЭМ=1,25*1,2; ЗПМ=1,25*1,2 СМР: 498,75 | 19 | 6.45 | ---- 6,45 |  | 122.55 | ---- 122,55 |  | --- 4,07 |  | 498.75 | ---- 498,75
60 | Цена поставщика | Ревизии диаметром 100 мм, шт ------------------------- ОЗП=1,15*1,2; ЭМ=1,25*1,2; ЗПМ=1,25*1,2 СМР: 2600,38 | 46 | 13.89 | ---- 13,89 |  | 638.94 | ---- 638,94 |  | --- 4,07 |  | 2600.38 | ---- 2600,38
61 | ТСЦ-507-2612 | Заглушки полиэтиленовые для труб диаметром 110 мм, 10 шт. ------------------------- ОЗП=1,15*1,2; ЭМ=1,25*1,2; ЗПМ=1,25*1,2 СМР: 1860,84 | 6 | 310.14 | ---- 310,14 |  | 240.78 | ---- 240,78 |  |  |  | 1860.84 | ---- 1860,84
62 | ТСЦ-302-1650 | Крестовина К90-90х90, 10 шт. ------------------------- ОЗП=1,15*1,2; ЭМ=1,25*1,2; ЗПМ=1,25*1,2 СМР: 2372,2 | 1.4 | 1694.43 | ---- 1694,43 |  | 1366.93 | ---- 1366,93 |  |  |  | 2372.2 | ---- 2372,20
63 | ТСЦ-507-0881 | Тройник прямой диаметром 110 мм, 10 шт. ------------------------- ОЗП=1,15*1,2; ЭМ=1,25*1,2; ЗПМ=1,25*1,2 СМР: 3109,88 | 0.5 | 6219.76 | ---- 6219,76 |  | 2487 | ---- 2487 |  |  |  | 3109.88 | ---- 3109,88
64 | ТСЦ-103-1034 | Тройники косые под 60 градусов диаметром 100х100 мм, шт. ------------------------- ОЗП=1,15*1,2; ЭМ=1,25*1,2; ЗПМ=1,25*1,2 СМР: 3263,8 | 10 | 326.38 | ---- 326,38 |  | 490 | ---- 490 |  |  |  | 3263.8 | ---- 3263,80
65 | Цена поставщика | Тройники косые под 60 градусов диаметром 100х50 мм, шт ------------------------- ОЗП=1,15*1,2; ЭМ=1,25*1,2; ЗПМ=1,25*1,2 СМР: 927,96 | 4 | 57 | ---- 57 |  | 228 | ---- 228 |  | --- 4,07 |  | 927.96 | ---- 927,96
66 | Цена поставщика | Тройники косые под 60 градусов диаметром 50х50 мм, шт ------------------------- ОЗП=1,15*1,2; ЭМ=1,25*1,2; ЗПМ=1,25*1,2 СМР: 5128,2 | 21 | 60 | ---- 60 |  | 1260 | ---- 1260 |  | --- 4,07 |  | 5128.2 | ---- 5128,20
67 | Цена поставщика | Отводы диаметром условного прохода 100 мм и наружным диаметром 122 мм, шт ------------------------- ОЗП=1,15*1,2; ЭМ=1,25*1,2; ЗПМ=1,25*1,2 СМР: 8140 | 20 | 100 | ---- 100 |  | 2000 | ---- 2000 |  | --- 4,07 |  | 8140 | ---- 8140,00
68 | Цена поставщика | Отводы диаметром условного прохода 50 мм и наружным диаметром 67 мм, шт ------------------------- ОЗП=1,15*1,2; ЭМ=1,25*1,2; ЗПМ=1,25*1,2 СМР: 1398,18 | 7 | 49.08 | ---- 49,08 |  | 343.56 | ---- 343,56 |  | --- 4,07 |  | 1398.18 | ---- 1398,18
69 | ТСЦ-301-0041 | Патрубки, 10 шт. ------------------------- ОЗП=1,15*1,2; ЭМ=1,25*1,2; ЗПМ=1,25*1,2 СМР: 1373,1 | 3 | 457.7 | ---- 457,7 |  | 760.74 | ---- 760,74 |  |  |  | 1373.1 | ---- 1373,10
Итого прямые затраты по разделу в текущих ценах | [11 empty] | 144576.59 | 37866,94 105967,60 | 742,06 134,90
Накладные расходы | [11 empty] | 33441.62
Сметная прибыль | [11 empty] | 18240.88
Итоги по разделу 2 Хозяйственно-бытовая канализация :
Внутренние санитарно-технические работы: смена труб, санитарно-технических приборов и другие работы (ремонтно-строительные) | [11 empty] | 165585.8
Сантехнические работы - внутренние (трубопроводы, водопровод, канализация, отопление, газоснабжение, вентиляция и кондиционирование воздуха) | [11 empty] | 30673.29
Итого по разделу 2 Хозяйственно-бытовая канализация | [11 empty] | 196259.09
ИТОГИ ПО СМЕТЕ
Итого прямые затраты по смете в текущих ценах | [11 empty] | 715986.25 | 212715,90 461344,42 | 41925,94 10989,45
Накладные расходы | [11 empty] | 201862.17
Сметная прибыль | [11 empty] | 116493.83
Итоги по смете:
Внутренние санитарно-технические работы: демонтаж и разборка (ремонтно-строительные) | [11 empty] | 44971.4
Сантехнические работы - внутренние (трубопроводы, водопровод, канализация, отопление, газоснабжение, вентиляция и кондиционирование воздуха) | [11 empty] | 560486.7
Теплоизоляционные работы | [11 empty] | 263298.35
Внутренние санитарно-технические работы: смена труб, санитарно-технических приборов и другие работы (ремонтно-строительные) | [11 empty] | 165585.8
Итого | [11 empty] | 1034342.25
Строительный контроль 1% | [11 empty] | 10343.42
Итого | [11 empty] | 1044685.67
Непредвиденные затраты 2% | [11 empty] | 20893.71
Итого с непредвиденными | [11 empty] | 1065579.38
НДС 18% | [11 empty] | 191804.29
ВСЕГО по смете | [11 empty] | 1257383.67
Составил: | [5 empty] | Проверил:______________
Note on A23: <Номер позиции по смете>
Note on A112: <Текстовая часть (итоги)>
Note on B2: <Подрядчик>
Note on B23: <Обоснование (код) позиции> <Примечание>
Note on C9: <Наименование стройки>
Note on C10: <Наименование объекта>
Note on C11: <Основание>
Note on C23: <Наименование (текстовая часть) расценки>, <Ед. измерения по расценке> ------------------------- ОЗП=<К-т к позиции на основную з/п>; ЭМ=<К-т к позиции на эксплуатацию машин>; ЗПМ=<К-т к позиции на з/п машинистов>; МАТ=<К-т к позиции на материалы> <Формула расчета стоимости единицы> ------------------------- <Строка задания НР для БИМ> <Строка задания СП для БИМ> СМР: <Итоговое значение по позиции для БИМ>
Note on D23: <Количество всего (физ. объем) по позиции>
Note on E23: <ПЗ по позиции на единицу в базисных ценах с учетом всех к-тов>
Note on F23: <ОЗП по позиции на единицу в базисных ценах с учетом всех к-тов> ---- <МАТ по позиции на единицу в базисных ценах с учетом всех к-тов>
Note on G23: <ЭММ по позиции на единицу в базисных ценах с учетом всех к-тов> ---- <ЗПМ по позиции на единицу в базисных ценах с учетом всех к-тов>
Note on G130: ______________<Проверил>
Note on H13: <Индекс/ЛН локальной сметы>
Note on H14: <Наименование локальной сметы>
Note on H23: <ИТОГО ПЗ на физобъем по позиции в базисных ценах>
Note on I23: <ИТОГО ОЗП на физобъем по позиции в базисных ценах> ---- <ИТОГО МАТ на физобъем по позиции в базисных ценах>
Note on J23: <ИТОГО ЭММ на физобъем по позиции в базисных ценах> ---- <ИТОГО ЗПМ на физобъем по позиции в базисных ценах>
Note on K23: <Индекс к позиции на ОЗП> --- <Индекс к позиции на МАТ>
Note on L23: <Индекс к позиции на ЭМ> --- <Индекс к позиции на ЗПМ>
Note on M2: <Заказчик>
Note on M23: <ИТОГО ПЗ по позиции для БИМ>
Note on M112: <Прямые затраты (итоги)>
Note on N16: <Итого по расчету>
Note on N23: <ИТОГО ОЗП по позиции для БИМ> ---- <ИТОГО МАТ по позиции для БИМ>
Note on N112: <З/п основных рабочих (итоги)> <Материалы (итоги)>
Note on O23: <ИТОГО ЭММ по позиции для БИМ> ---- <ИТОГО ЗПМ по позиции для БИМ>
Note on O112: <Эксплуатация машин (итоги)> <З/п машинистов (итоги)>