## Дефектная ведомость
УТВЕРЖДАЮ
_____________________
ВЕДОМОСТЬ ОБЪЕМОВ РАБОТ №
Капитальный ремонт кровли ул.Емельянова
№ пп | Наименование | Ед. изм. | Кол. | Обоснование | Примечание
1 | 2 | 3 | 4 | 5 | 6
Раздел 1.
1 | Разборка покрытий кровель из рулонных материалов | 100 м2 покрытия | 8.75 | ТЕР46-04-008-01
2 | Ремонт цементной стяжки площадью заделки до 0,25 м2 | 100 мест | 12.8 | ТЕРр58-16-1
3 | Ремонт кирпичной кладки стен отдельными местами (выход на кровлю) | 1 м3 кладки | 1.5 | ТЕРр53-16-1
4 | Огрунтовка оснований из бетона или раствора под водоизоляционный кровельный ковер готовой эмульсией битумной | 100 м2 кровли | 8.75 | ТЕР12-01-016-02
5 | Устройство кровель плоских из наплавляемых материалов: в два слоя | 100 м2 кровли | 8.75 | ФЕР12-01-002-09
6 | Техноэласт ЭКП (875*1,14) | м2 | 997.5 | Цена поставщика
7 | Техноэласт ЭПП (875*1,16) | м2 | 1015 | Цена поставщика
8 | Смена обделок из листовой стали парапетов шириной до 1 м | 100 м | 2.078 | ТЕРр58-20-3
9 | Установка воронок сливных диаметром 100 мм | 1 воронка | 3 | ТЕР16-07-002-03
10 | Устройство примыканий рулонных и мастичных кровель к стенам и парапетам высотой до 600 мм без фартуков | 100 м примыканий | 2.93 | ТЕР12-01-004-01
11 | Установка дефлекторов диаметром патрубка 110 мм | 1 дефлектор | 10 | ТЕР20-02-012-01 прим.
12 | Дефлекторы | шт | 10 | Цена поставщика
13 | Устройство основания под штукатурку из металлической сетки по кирпичным и бетонным поверхностям (выход на кровлю) | 100 м2 поверхности | 0.64 | ТЕРр61-28-1
14 | Сетка стеклянная строительная СС-1 (64*1,1) | м2 | 70.4 | 101-1754
15 | Штукатурка фасадов цементно-известковым раствором по камню стен (выход на кровлю) | 100 м2 оштукатуриваемой поверхности | 0.64 | ТЕР15-02-001-01
16 | Окраска выходов на кровлю по подготовленной поверхности перхлорвиниловая | 100 м2 окрашиваемой поверхности | 0.64 | ТЕР15-04-014-01
17 | Устройство колпаков над мусоропроводом | 1 колпак | 1 | ТЕР12-01-011-01
18 | Смена частей канализационного стояка над кровлей флюгарки | 1 шт. | 12 | ТЕРр65-38-2
19 | Разборка деревянных заполнений проемов дверных и воротных | 100 м2 | 0.0192 | ТЕР46-04-012-03
20 | Установка блоков в наружных и внутренних дверных проемах: в каменных стенах, площадь проема до 3 м2 | 100 м2 проемов | 0.0192 | ФЕР10-01-039-01
21 | Двери металлические | м2 | 1.92 | Цена поставщика
22 | Ремонт штукатурки откосов внутри здания по камню и бетону цементно-известковым раствором прямолинейных | 100 м2 отремонтированной поверхности | 0.0128 | ТЕРр61-7-1
23 | Окраска поливинилацетатными водоэмульсионными составами: по штукатурке откосов | 100 м2 окрашиваемой поверхности | 0.0128 | ФЕР15-04-005-03
24 | Смена обделок из листовой стали отливов, капельников шириной до 0,4 м | 100 м | 2.927 | ТЕРр58-20-1
Раздел 2. Выход на кровлю
25 | Разборка покрытий кровель из рулонных материалов (3х5м) | 100 м2 покрытия | 0.15 | ТЕР46-04-008-01
26 | Огрунтовка оснований из бетона или раствора под водоизоляционный кровельный ковер готовой эмульсией битумной | 100 м2 кровли | 0.15 | ТЕР12-01-016-02
27 | Устройство кровель плоских из наплавляемых материалов: в один слой (3х5м) | 100 м2 кровли | 0.15 | ФЕР12-01-002-10
28 | Техноэласт ЭКП (15*1,14) | м2 | 17.4 | Цена поставщика
29 | Смена обделок из листовой стали отливов) | 100 м | 0.16 | ТЕРр58-20-1
Раздел 3. Ремонт покрытия вентканалов
30 | Ремонт плит вентканалов | 100 мест | 0.33 | ТЕРр58-16-1 прим.
31 | Огрунтовка оснований из бетона или раствора под водоизоляционный кровельный ковер готовой эмульсией битумной | 100 м2 кровли | 0.1584 | ТЕР12-01-016-02
32 | Устройство кровель плоских из наплавляемых материалов: в один слой | 100 м2 кровли | 0.1584 | ФЕР12-01-002-10
33 | Техноэласт ЭКП (15,84*1,16) | м2 | 18.37 | Цена поставщика
34 | Смена обделок из листовой стали отливов) | 100 м | 0.836 | ТЕРр58-20-1
35 | Погрузка мусора в автотранспортные средства | т | 5.4941 | С311-1037
36 | Перевозка грузов автомобилями самосвалами, расстояние перевозки 15 км, класс груза 1 | т | 5.4941 | ТЕК 4 квартал 2011год
Составил: ___________________________
(должность, подпись, расшифровка)
Проверил: ___________________________
(должность, подпись, расшифровка)
Заказчик: ___________________________
(должность, подпись, расшифровка)
М.П.
Подрядчик: ___________________________
(должность, подпись, расшифровка)
М.П.
Инвестор: ___________________________
(должность, подпись, расшифровка)
М.П.
Сдал: ___________________________
(должность, подпись, расшифровка)
Принял: ___________________________
(должность, подпись, расшифровка)